## Mov_Av_raw
t | Marker | V'O2 | V'O2/kg | V'CO2 | V'E/V'O2 | V'E/V'CO2 | PetO2 | PetCO2 | HR | RER | V'E | VT | BF | ExCO2
h:mm:ss | t | L/min | ml/min/kg | L/min |  |  | mmHg | mmHg | /min |  | L/min | L | /min | L/min
0:00 | 8 | 1.299 | 16.654 | 1.0322 | 17.4145 | 21.9168 | 91.6247 | 47.7481 | 136.5 | 0.79457 | 25.5642 | 1.251 | 20.435 | -0.21203
0:00:11 | 11 | 1.3542 | 17.361 | 1.0807 | 17.7975 | 22.3013 | 93.5126 | 46.9833 | 137.6667 | 0.79805 | 27.1529 | 1.281 | 21.1967 | -0.21825
0:00:13 | 13 | 1.572 | 20.1535 | 1.2721 | 18.9029 | 23.3588 | 96.93 | 45.5972 | 139.6667 | 0.80924 | 33.1665 | 1.3837 | 23.97 | -0.24266
0:00:16 | 16 | 1.508 | 19.3335 | 1.2539 | 19.4978 | 23.4499 | 98.2922 | 45.4778 | 141.3333 | 0.83147 | 32.5776 | 1.4777 | 22.0467 | -0.21132
0:00:19 | 19 | 1.4089 | 18.0628 | 1.1746 | 19.306 | 23.1571 | 96.6193 | 46.6488 | 142.3333 | 0.8337 | 30.1364 | 1.478 | 20.39 | -0.19534
0:00:22 | 22 | 1.4043 | 18.0041 | 1.143 | 17.9792 | 22.0891 | 93.5365 | 47.8914 | 143 | 0.81394 | 27.9706 | 1.4797 | 18.9033 | -0.21267
0:00:25 | 25 | 1.4913 | 19.1188 | 1.1614 | 17.0906 | 21.9444 | 90.5492 | 48.2499 | 142.6667 | 0.77881 | 28.3287 | 1.4353 | 19.7367 | -0.25689
0:00:28 | 28 | 2.0609 | 26.4212 | 1.629 | 19.1612 | 24.2411 | 90.7643 | 47.6047 | 143 | 0.79044 | 42.1043 | 2.3177 | 18.1667 | -0.34137
0:00:33 | 33 | 2.0382 | 26.1311 | 1.5975 | 19.1772 | 24.4679 | 89.6172 | 47.9631 | 143.6667 | 0.78377 | 41.6344 | 2.354 | 17.6867 | -0.34543
0:00:36 | 36 | 1.9809 | 25.3967 | 1.5293 | 18.5782 | 24.0644 | 88.5179 | 49.3014 | 145 | 0.77202 | 39.1789 | 2.374 | 16.5033 | -0.34866
0:00:39 | 39 | 1.7688 | 22.6772 | 1.2675 | 15.2265 | 21.2494 | 86.2237 | 50.6397 | 146.6667 | 0.71656 | 29.5255 | 1.64 | 18.0033 | -0.35925
0:00:43 | 43 | 1.9386 | 24.8533 | 1.351 | 14.4307 | 20.7072 | 86.0325 | 51.046 | 148 | 0.69689 | 30.5167 | 1.7287 | 17.6533 | -0.40949
0:00:46 | 46 | 2.0584 | 26.3897 | 1.427 | 14.0572 | 20.2768 | 86.0325 | 51.2372 | 150 | 0.69326 | 31.3544 | 1.8663 | 16.8 | -0.43772
0:00:50 | 50 | 2.163 | 27.7313 | 1.5003 | 14.0303 | 20.228 | 86.0325 | 51.4044 | 151.3333 | 0.69361 | 32.7078 | 1.996 | 16.3867 | -0.45968
0:00:54 | 54 | 2.413 | 30.9357 | 1.6816 | 14.3665 | 20.6144 | 86.0325 | 50.9265 | 152.3333 | 0.69692 | 37.2888 | 2.0473 | 18.2133 | -0.50968
0:00:56 | 56 | 2.7388 | 35.1125 | 1.9306 | 15.187 | 21.5445 | 86.1759 | 49.636 | 152.3333 | 0.70491 | 44.6092 | 2.1303 | 20.94 | -0.56969
0:00:59 | 59 | 2.8334 | 36.3259 | 2.0533 | 16.3003 | 22.4933 | 87.5381 | 48.2499 | 152.6667 | 0.72467 | 49.4852 | 2.1597 | 22.9133 | -0.56533
0:01:02 | 62 | 2.7092 | 34.733 | 2.0065 | 16.8398 | 22.7369 | 88.6852 | 47.8437 | 154 | 0.74064 | 49.0112 | 2.0823 | 23.5367 | -0.52042
0:01:04 | 64 | 2.5372 | 32.5278 | 1.9336 | 16.2819 | 21.3645 | 88.5418 | 49.3731 | 156.3333 | 0.7621 | 44.2489 | 2.168 | 20.41 | -0.46
0:01:08 | 68 | 2.5776 | 33.0456 | 1.962 | 15.7649 | 20.7113 | 87.562 | 49.9706 | 158.3333 | 0.76118 | 43.6235 | 2.102 | 20.7533 | -0.46857
0:01:11 | 71 | 2.7451 | 35.1934 | 2.1734 | 17.2143 | 21.7426 | 89.2827 | 49.7077 | 160 | 0.79173 | 49.8669 | 2.749 | 18.14 | -0.45264
0:01:14 | 74 | 2.679 | 34.3466 | 2.1326 | 17.5878 | 22.0944 | 89.8861 | 49.1819 | 160.25 | 0.79603 | 50.344 | 2.2475 | 22.4 | -0.43498
0:01:17 | 77 | 2.5655 | 32.8916 | 2.063 | 17.8828 | 22.2395 | 90.2804 | 49.2716 | 159.75 | 0.8041 | 49.118 | 2.1837 | 22.4925 | -0.40413
0:01:19 | 79 | 2.5655 | 32.8916 | 2.063 | 17.8828 | 22.2395 | 90.2804 | 49.2716 | 159.75 | 0.8041 | 49.118 | 2.1837 | 22.4925 | -0.40413
0:01:22 | 82 | 2.2874 | 29.326 | 1.7922 | 16.3682 | 20.8913 | 88.2464 | 50.173 | 159 | 0.78349 | 40.8708 | 1.716 | 23.8175 | -0.38802
0:01:24 | 84 | 2.2496 | 28.841 | 1.7443 | 16.3344 | 21.0665 | 87.1318 | 50.2573 | 158 | 0.77537 | 40.0626 | 1.7393 | 23.0333 | -0.39181
0:01:27 | 87 | 2.1822 | 27.9768 | 1.6776 | 16.0794 | 20.9154 | 86.2237 | 51.1894 | 158 | 0.76878 | 38.2923 | 1.721 | 22.25 | -0.3879
0:01:30 | 90 | 2.2612 | 28.9903 | 1.7126 | 16.3488 | 21.5865 | 86.0803 | 51.5 | 158.3333 | 0.75736 | 40.1884 | 1.7973 | 22.36 | -0.41554
0:01:32 | 92 | 2.4463 | 31.3635 | 1.8572 | 16.4337 | 21.6467 | 86.6539 | 51.2133 | 158.3333 | 0.75918 | 43.3644 | 1.975 | 21.9567 | -0.44726
0:01:35 | 95 | 2.5662 | 32.9003 | 1.9762 | 16.7397 | 21.7375 | 88.0639 | 50.1617 | 158 | 0.77008 | 46.1652 | 2.0727 | 22.2733 | -0.45436
0:01:38 | 98 | 2.5488 | 32.677 | 2.0037 | 16.6371 | 21.1637 | 88.9959 | 49.636 | 157 | 0.78612 | 45.6202 | 2.043 | 22.33 | -0.42855
0:01:41 | 101 | 2.4724 | 31.6976 | 1.9613 | 16.5793 | 20.8997 | 88.8618 | 50.0714 | 156.6667 | 0.79328 | 44.1536 | 2.0103 | 21.9633 | -0.40544
0:01:43 | 103 | 2.547 | 32.6545 | 2.0176 | 16.3321 | 20.6178 | 87.9775 | 50.6211 | 157 | 0.79213 | 44.7613 | 2.038 | 21.9633 | -0.41939
0:01:46 | 106 | 2.4672 | 31.6313 | 1.9542 | 16.4983 | 20.8292 | 88.0639 | 50.568 | 157.6667 | 0.79208 | 43.8137 | 2.0297 | 21.5867 | -0.40633
0:01:49 | 109 | 2.4696 | 31.6612 | 1.9714 | 16.5859 | 20.7769 | 88.5179 | 50.5441 | 157.6667 | 0.79829 | 43.9381 | 2.1247 | 20.68 | -0.39766
0:01:52 | 112 | 2.4397 | 31.2781 | 1.9578 | 16.4415 | 20.4886 | 88.5418 | 50.7592 | 157.6667 | 0.80247 | 43.0977 | 2.0787 | 20.7333 | -0.38672
0:01:55 | 115 | 2.5477 | 32.6625 | 2.0453 | 16.3965 | 20.4243 | 88.2789 | 51.0938 | 158 | 0.8028 | 44.7812 | 2.1437 | 20.89 | -0.40333
0:01:58 | 118 | 2.5789 | 33.0628 | 2.0767 | 16.6185 | 20.6374 | 88.8525 | 50.8309 | 158.6667 | 0.80526 | 45.9823 | 2.119 | 21.7 | -0.40441
0:02:00 | 120 | 2.5706 | 32.9569 | 2.0854 | 17.0875 | 21.0634 | 89.5455 | 50.4963 | 159 | 0.81124 | 47.0837 | 2.147 | 21.93 | -0.39364
0:02:03 | 123 | 2.3855 | 30.5831 | 1.9624 | 17.1893 | 20.8952 | 90.2625 | 50.3529 | 158.3333 | 0.82264 | 44.023 | 2.1003 | 20.96 | -0.34805
0:02:06 | 126 | 2.3937 | 30.6883 | 1.9686 | 16.7665 | 20.3865 | 89.0198 | 51.2372 | 158 | 0.82243 | 43.2105 | 2.0223 | 21.3667 | -0.34957
0:02:09 | 129 | 2.2728 | 29.1381 | 1.8468 | 16.3182 | 20.0822 | 87.7771 | 52.4082 | 158.3333 | 0.81257 | 40.0498 | 1.947 | 20.57 | -0.34614
0:02:12 | 132 | 2.3026 | 29.5208 | 1.8393 | 15.4724 | 19.3702 | 86.2954 | 53.4358 | 159.3333 | 0.79877 | 38.6011 | 1.869 | 20.6533 | -0.37012
0:02:15 | 135 | 2.382 | 30.5385 | 1.8924 | 15.5966 | 19.6323 | 86.5583 | 53.0056 | 160 | 0.79444 | 40.1742 | 1.9137 | 20.9933 | -0.389
0:02:18 | 138 | 2.5111 | 32.1935 | 2.0123 | 15.9108 | 19.8548 | 87.3469 | 52.0497 | 160 | 0.80136 | 43.0196 | 2.0203 | 21.2933 | -0.39973
0:02:20 | 140 | 2.6642 | 34.1562 | 2.1571 | 16.8087 | 20.7598 | 88.9242 | 50.8309 | 160 | 0.80968 | 48.0671 | 2.1067 | 22.8167 | -0.41055
0:02:23 | 143 | 2.5802 | 33.0797 | 2.1098 | 17.0843 | 20.8934 | 89.1632 | 50.9982 | 159.3333 | 0.81769 | 47.2592 | 2.1413 | 22.07 | -0.38465
0:02:26 | 146 | 2.526 | 32.3842 | 2.0748 | 17.1448 | 20.8732 | 89.4977 | 51.0938 | 158.3333 | 0.82138 | 46.4633 | 2.12 | 21.9167 | -0.3706
0:02:29 | 149 | 2.4347 | 31.2143 | 2.0017 | 16.95 | 20.6162 | 88.6852 | 51.6673 | 157.3333 | 0.82217 | 44.3486 | 2.0733 | 21.39 | -0.35597
0:02:31 | 151 | 2.3164 | 29.6978 | 1.891 | 16.5496 | 20.2725 | 87.9205 | 52.4082 | 157.6667 | 0.81636 | 41.3824 | 1.956 | 21.1567 | -0.34728
0:02:34 | 154 | 2.3727 | 30.4198 | 1.9223 | 16.3681 | 20.2039 | 87.4903 | 52.3126 | 157.6667 | 0.81015 | 42.0126 | 1.9053 | 22.05 | -0.36495
0:02:37 | 157 | 2.405 | 30.8335 | 1.9471 | 16.4027 | 20.2606 | 87.801 | 52.2648 | 157.6667 | 0.80959 | 42.6157 | 1.9377 | 21.9933 | -0.37075
0:02:39 | 159 | 2.4629 | 31.5758 | 1.9911 | 16.4726 | 20.3756 | 88.1834 | 51.6673 | 156.6667 | 0.80845 | 43.8619 | 1.919 | 22.8567 | -0.3814
0:02:42 | 162 | 2.3036 | 29.5336 | 1.8595 | 16.5275 | 20.4755 | 88.2789 | 51.5478 | 156.6667 | 0.80719 | 41.3046 | 1.8407 | 22.44 | -0.35853
0:02:45 | 165 | 2.4797 | 31.7908 | 1.999 | 16.7824 | 20.8178 | 88.7569 | 51.1356 | 156.75 | 0.80615 | 45.0324 | 1.8975 | 23.7325 | -0.3875
0:02:47 | 167 | 2.5412 | 32.5798 | 2.0688 | 17.2722 | 21.2165 | 90.3879 | 50.4187 | 157.5 | 0.81409 | 47.3702 | 1.9615 | 24.15 | -0.3846
0:02:50 | 170 | 2.5412 | 32.5798 | 2.0688 | 17.2722 | 21.2165 | 90.3879 | 50.4187 | 157.5 | 0.81409 | 47.3702 | 1.9615 | 24.15 | -0.3846
0:02:52 | 172 | 2.673 | 34.2699 | 2.1969 | 17.2444 | 20.9823 | 90.5134 | 50.7592 | 158.25 | 0.82186 | 49.4857 | 2.1018 | 23.545 | -0.39136
0:02:55 | 175 | 2.6725 | 34.2629 | 2.2315 | 17.5148 | 20.9763 | 91.4275 | 50.5262 | 159.5 | 0.83498 | 50.2273 | 2.1155 | 23.7425 | -0.36824
0:02:58 | 178 | 2.7407 | 35.1367 | 2.3025 | 17.7756 | 21.1583 | 91.6605 | 50.5262 | 159.75 | 0.84012 | 52.2766 | 2.1147 | 24.72 | -0.36812
0:03:00 | 180 | 2.7407 | 35.1367 | 2.3025 | 17.7756 | 21.1583 | 91.6605 | 50.5262 | 159.75 | 0.84012 | 52.2766 | 2.1147 | 24.72 | -0.36812
0:03:02 | 182 | 2.5138 | 32.2286 | 2.1348 | 18.0322 | 21.2339 | 91.8397 | 50.9026 | 160 | 0.84922 | 48.8233 | 2.0125 | 24.26 | -0.32189
0:03:05 | 185 | 2.2489 | 28.8317 | 1.9662 | 18.6763 | 21.3613 | 93.8711 | 50.5202 | 160.6667 | 0.87431 | 45.0237 | 2.1447 | 20.9933 | -0.24714
0:03:09 | 189 | 1.9226 | 24.6481 | 1.6982 | 18.4637 | 20.9033 | 94.7553 | 50.3051 | 161 | 0.88329 | 38.3044 | 1.965 | 19.4933 | -0.19819
0:03:11 | 191 | 1.8424 | 23.6206 | 1.6495 | 19.0782 | 21.3092 | 97.5274 | 48.7757 | 161 | 0.8953 | 38.0198 | 1.9077 | 19.93 | -0.1727
0:03:14 | 194 | 1.6687 | 21.3938 | 1.5016 | 19.09 | 21.2143 | 97.3602 | 49.2297 | 160.3333 | 0.89987 | 34.982 | 1.6113 | 21.71 | -0.15036
0:03:17 | 197 | 1.6227 | 20.8044 | 1.4726 | 19.2148 | 21.1743 | 97.3841 | 49.5882 | 159 | 0.90746 | 34.1308 | 1.666 | 20.4867 | -0.13628
0:03:20 | 200 | 1.5561 | 19.9503 | 1.4101 | 18.9738 | 20.9386 | 96.5954 | 50.0184 | 156.3333 | 0.90616 | 32.5078 | 1.5697 | 20.71 | -0.13232
0:03:23 | 203 | 1.4453 | 18.5296 | 1.3037 | 18.901 | 20.9545 | 96.2847 | 50.0662 | 153.3333 | 0.902 | 30.2103 | 1.504 | 20.0867 | -0.12775
0:03:26 | 206 | 1.5326 | 19.6481 | 1.3728 | 18.6482 | 20.8175 | 95.8546 | 50.1617 | 150.3333 | 0.89579 | 31.5486 | 1.53 | 20.62 | -0.14306
0:03:29 | 209 | 1.5403 | 19.747 | 1.3873 | 18.9935 | 21.0885 | 97.0495 | 49.4687 | 147.6667 | 0.90066 | 32.1346 | 1.607 | 19.9967 | -0.13781
0:03:32 | 212 | 1.5376 | 19.7133 | 1.4024 | 19.0532 | 20.8913 | 97.9098 | 49.1102 | 146 | 0.91202 | 32.0507 | 1.676 | 19.1233 | -0.12338
0:03:36 | 216 | 1.658 | 21.2563 | 1.5341 | 19.7808 | 21.3782 | 99.0808 | 48.6562 | 144.6667 | 0.92528 | 35.6778 | 1.783 | 20.01 | -0.11463
0:03:38 | 218 | 1.9413 | 24.8888 | 1.8254 | 19.8558 | 21.1163 | 99.045 | 49.2178 | 143.5 | 0.9403 | 41.8276 | 1.8357 | 22.785 | -0.10897
0:03:41 | 221 | 2.1116 | 27.0718 | 1.9865 | 20.1089 | 21.3749 | 99.045 | 49.4866 | 143 | 0.94077 | 46.0952 | 1.827 | 25.23 | -0.11766
0:03:43 | 223 | 2.1116 | 27.0718 | 1.9865 | 20.1089 | 21.3749 | 99.045 | 49.4866 | 143 | 0.94077 | 46.0952 | 1.827 | 25.23 | -0.11766
0:03:45 | 225 | 1.9573 | 25.0935 | 1.8305 | 19.1635 | 20.4907 | 97.0913 | 50.9564 | 143.25 | 0.93523 | 40.8091 | 1.7805 | 22.92 | -0.11857
0:03:49 | 229 | 1.8308 | 23.4713 | 1.6625 | 18.4407 | 20.3069 | 94.4825 | 52.2354 | 145.6667 | 0.9081 | 36.8277 | 1.729 | 21.3 | -0.15279
0:03:52 | 232 | 1.702 | 21.8203 | 1.536 | 17.6366 | 19.5429 | 93.0488 | 53.024 | 148.3333 | 0.90245 | 32.5962 | 1.82 | 17.91 | -0.14983
0:03:56 | 236 | 1.8491 | 23.707 | 1.6605 | 18.262 | 20.3361 | 94.841 | 51.423 | 152 | 0.89801 | 36.6717 | 1.8193 | 20.1567 | -0.16936
0:03:58 | 238 | 1.912 | 24.5125 | 1.7289 | 18.6318 | 20.6043 | 96.3703 | 50.5388 | 155 | 0.90427 | 38.6076 | 1.863 | 20.7233 | -0.16552
0:04:01 | 241 | 2.1745 | 27.878 | 2.0366 | 21.1253 | 22.5555 | 99.3094 | 48.8423 | 158 | 0.93659 | 48.8462 | 2.4173 | 20.2067 | -0.12914
0:04:05 | 245 | 2.1645 | 27.7499 | 2.0324 | 21.0731 | 22.4429 | 98.7598 | 49.3202 | 159 | 0.93896 | 48.6053 | 2.3387 | 20.7833 | -0.12405
0:04:07 | 247 | 2.1141 | 27.1036 | 1.9652 | 20.366 | 21.9085 | 97.1827 | 49.9892 | 158.6667 | 0.9296 | 45.9373 | 2.2953 | 20.0133 | -0.13836
0:04:10 | 250 | 1.9557 | 25.0736 | 1.7093 | 17.4096 | 19.9202 | 92.9532 | 51.5185 | 158 | 0.87397 | 37.2787 | 1.662 | 22.43 | -0.21542
0:04:13 | 253 | 2.0759 | 26.6145 | 1.7571 | 16.796 | 19.8439 | 90.8982 | 51.6619 | 157.3333 | 0.84641 | 38.1837 | 1.658 | 23.03 | -0.26988
0:04:15 | 255 | 2.159 | 27.6791 | 1.7839 | 16.1881 | 19.592 | 88.5565 | 52.6416 | 157.6667 | 0.82626 | 38.0302 | 1.7777 | 21.3933 | -0.30993
0:04:19 | 259 | 2.4249 | 31.0888 | 1.9815 | 15.996 | 19.5758 | 87.1227 | 53.2629 | 158.3333 | 0.81713 | 41.5002 | 2.2043 | 18.8267 | -0.36235
0:04:23 | 263 | 2.325 | 29.8071 | 1.8773 | 15.561 | 19.2714 | 86.0235 | 54.147 | 160.3333 | 0.80747 | 38.5163 | 2.3727 | 16.2333 | -0.36145
0:04:26 | 266 | 2.7842 | 35.6954 | 2.2223 | 15.9912 | 20.0347 | 86.9913 | 52.6536 | 164 | 0.79818 | 47.4563 | 2.33 | 20.3675 | -0.44851
0:04:29 | 269 | 2.7664 | 35.4665 | 2.1953 | 16.2198 | 20.4392 | 88.0845 | 51.8471 | 165.5 | 0.79356 | 48.1994 | 2.0848 | 23.12 | -0.4532
0:04:31 | 271 | 2.7664 | 35.4665 | 2.1953 | 16.2198 | 20.4392 | 88.0845 | 51.8471 | 165.5 | 0.79356 | 48.1994 | 2.0848 | 23.12 | -0.4532
0:04:33 | 273 | 2.8859 | 36.9985 | 2.2955 | 16.6721 | 20.9601 | 88.7715 | 51.0167 | 166.3333 | 0.79542 | 51.7061 | 2.0727 | 24.9467 | -0.46961
0:04:39 | 279 | 2.7543 | 35.3121 | 2.1965 | 15.2261 | 19.0935 | 86.0235 | 55.306 | 166 | 0.79745 | 44.4054 | 2.5915 | 17.135 | -0.44489
0:04:42 | 282 | 2.7708 | 35.5237 | 2.2046 | 15.2722 | 19.1944 | 86.0235 | 54.6011 | 166.6667 | 0.79566 | 44.9616 | 2.448 | 18.3667 | -0.4505
0:04:44 | 284 | 2.9289 | 37.5503 | 2.3232 | 15.6063 | 19.6753 | 86.0235 | 53.2868 | 167.6667 | 0.79319 | 48.8998 | 2.2073 | 22.1533 | -0.48045
0:04:47 | 287 | 2.7254 | 34.9414 | 2.1853 | 16.1333 | 20.121 | 86.8121 | 52.8806 | 168.3333 | 0.80181 | 47.1964 | 2.1067 | 22.4033 | -0.43309
0:04:50 | 290 | 3.019 | 38.7052 | 2.5017 | 17.6618 | 21.3139 | 89.0344 | 52.1876 | 169 | 0.82865 | 56.4306 | 2.6133 | 21.5933 | -0.42866
0:04:53 | 293 | 2.8758 | 36.8695 | 2.4153 | 17.8837 | 21.2938 | 89.6556 | 52.4266 | 169.6667 | 0.83986 | 54.5321 | 2.5317 | 21.54 | -0.38679
0:04:56 | 296 | 2.8936 | 37.0977 | 2.441 | 17.4791 | 20.7206 | 89.2733 | 53.0478 | 170 | 0.84356 | 53.6437 | 2.5197 | 21.29 | -0.38186
0:04:58 | 298 | 2.5387 | 32.5476 | 2.0992 | 15.6947 | 18.9804 | 87.051 | 54.7444 | 170 | 0.82689 | 42.938 | 1.9987 | 21.4833 | -0.3634
0:05:01 | 301 | 2.6903 | 34.4915 | 2.2054 | 15.686 | 19.1354 | 87.0749 | 54.386 | 170 | 0.81974 | 45.31 | 2.0983 | 21.5933 | -0.39755
0:05:04 | 304 | 2.6959 | 34.5622 | 2.213 | 15.8973 | 19.366 | 87.0749 | 54.3621 | 169.6667 | 0.82089 | 46.0113 | 2.1003 | 21.9067 | -0.39638
0:05:06 | 306 | 2.7894 | 35.7616 | 2.3019 | 16.2523 | 19.6938 | 87.1466 | 53.7886 | 169 | 0.82525 | 48.6135 | 2.1347 | 22.7733 | -0.40227
0:05:09 | 309 | 2.8657 | 36.7391 | 2.3747 | 16.5058 | 19.9183 | 87.5767 | 53.5497 | 168.6667 | 0.82868 | 50.7116 | 2.1403 | 23.6933 | -0.40684
0:05:12 | 312 | 3.1278 | 40.1005 | 2.6437 | 16.956 | 20.0611 | 88.7237 | 53.0717 | 168.3333 | 0.84521 | 56.1944 | 2.5617 | 21.9367 | -0.40921
0:05:15 | 315 | 3.1445 | 40.3147 | 2.7072 | 17.6262 | 20.4734 | 91.3642 | 51.8829 | 168.25 | 0.86093 | 58.967 | 2.3982 | 24.5875 | -0.37649
0:05:17 | 317 | 3.1946 | 40.9569 | 2.7821 | 17.7558 | 20.3886 | 91.9556 | 51.9009 | 168.25 | 0.87087 | 60.433 | 2.346 | 25.76 | -0.35925
0:05:19 | 319 | 3.1128 | 39.9072 | 2.7097 | 17.6294 | 20.2515 | 91.5147 | 52.2736 | 168.6 | 0.87052 | 58.529 | 2.3072 | 25.368 | -0.35085
0:05:21 | 321 | 2.9687 | 38.0609 | 2.5869 | 17.6035 | 20.2023 | 91.7226 | 52.2414 | 168.75 | 0.87136 | 56.1454 | 2.081 | 26.98 | -0.33277
0:05:24 | 324 | 2.8965 | 37.1348 | 2.5241 | 17.5824 | 20.1764 | 91.167 | 52.7073 | 169.25 | 0.87143 | 54.673 | 2.102 | 26.01 | -0.32452
0:05:27 | 327 | 3.0018 | 38.4848 | 2.5878 | 17.2948 | 20.0616 | 90.5398 | 52.9582 | 169.5 | 0.86209 | 55.6077 | 2.169 | 25.6375 | -0.35689
0:05:29 | 329 | 3.1173 | 39.9653 | 2.7091 | 18.0298 | 20.7465 | 92.5291 | 51.632 | 169.5 | 0.86905 | 60.1412 | 2.1997 | 27.34 | -0.35475
0:05:31 | 331 | 3.021 | 38.7311 | 2.6539 | 18.1039 | 20.6085 | 92.6474 | 51.8865 | 169.8 | 0.87847 | 58.4587 | 2.235 | 26.156 | -0.32254
0:05:33 | 333 | 3.1196 | 39.9955 | 2.7498 | 18.3117 | 20.7748 | 93.2639 | 51.5245 | 169.75 | 0.88144 | 61.0738 | 2.2277 | 27.415 | -0.32602
0:05:35 | 335 | 2.9856 | 38.2764 | 2.6601 | 18.483 | 20.7443 | 93.9807 | 51.4887 | 170.25 | 0.89099 | 58.994 | 2.2285 | 26.4725 | -0.28998
0:05:38 | 338 | 2.613 | 33.4999 | 2.3249 | 17.4686 | 19.6333 | 91.5195 | 53.6213 | 171 | 0.88974 | 48.7365 | 2.2703 | 21.4667 | -0.25633
0:05:41 | 341 | 2.7672 | 35.4774 | 2.3903 | 16.756 | 19.398 | 90.038 | 53.5138 | 170.75 | 0.8638 | 49.8923 | 2.0385 | 24.475 | -0.32556
0:05:44 | 344 | 2.7965 | 35.8521 | 2.3913 | 16.443 | 19.2291 | 89.0702 | 53.7468 | 170.25 | 0.85511 | 49.5847 | 1.982 | 25.0175 | -0.34647
0:05:46 | 346 | 2.88 | 36.923 | 2.4608 | 16.5982 | 19.4256 | 89.7656 | 53.1482 | 170 | 0.85445 | 51.5663 | 1.973 | 26.136 | -0.35817
0:05:48 | 348 | 2.9041 | 37.2323 | 2.4665 | 16.5759 | 19.5168 | 89.8946 | 52.8149 | 169.75 | 0.84932 | 52.1326 | 1.8795 | 27.7375 | -0.37167
0:05:50 | 350 | 2.9491 | 37.8085 | 2.5365 | 17.1261 | 19.9114 | 89.8946 | 53.3346 | 169.25 | 0.86011 | 54.3326 | 2.0445 | 26.575 | -0.35483
0:05:53 | 353 | 2.9711 | 38.0905 | 2.5773 | 17.3958 | 20.0539 | 90.4203 | 53.1434 | 168.6667 | 0.86746 | 55.4664 | 2.1117 | 26.2667 | -0.3416
0:05:55 | 355 | 3.0334 | 38.8903 | 2.692 | 18.4576 | 20.7986 | 91.2088 | 53.4302 | 168.3333 | 0.88744 | 59.2141 | 2.6447 | 22.39 | -0.30301
0:05:58 | 358 | 2.9791 | 38.1942 | 2.611 | 17.883 | 20.4048 | 90.3964 | 53.6393 | 168 | 0.87641 | 56.8502 | 2.2905 | 24.82 | -0.32268
0:06:01 | 361 | 3.2471 | 41.6291 | 2.8436 | 18.3795 | 20.9873 | 91.2746 | 52.8686 | 168 | 0.87574 | 63.5484 | 2.3653 | 26.8675 | -0.35334
0:06:03 | 363 | 3.0418 | 38.9976 | 2.6552 | 18.2143 | 20.8664 | 91.0129 | 52.9618 | 167.8 | 0.8729 | 59.2317 | 2.2286 | 26.578 | -0.33747
0:06:05 | 365 | 2.8876 | 37.0203 | 2.476 | 17.4582 | 20.3601 | 89.8372 | 53.4206 | 167.8 | 0.85747 | 54.3893 | 1.9692 | 27.62 | -0.3529
0:06:07 | 367 | 2.9662 | 38.0284 | 2.5435 | 17.51 | 20.4199 | 90.6115 | 52.7754 | 167.8 | 0.8575 | 55.9491 | 2.0088 | 27.852 | -0.36246
0:06:09 | 369 | 2.9662 | 38.0283 | 2.5453 | 17.5534 | 20.4564 | 90.7118 | 52.6034 | 167.8 | 0.85809 | 56.0283 | 2.0368 | 27.508 | -0.3612
0:06:12 | 372 | 2.8015 | 35.9167 | 2.4016 | 17.2564 | 20.1301 | 90.167 | 53.0765 | 167.8 | 0.85725 | 51.9962 | 2.05 | 25.364 | -0.34284
0:06:14 | 374 | 2.9871 | 38.2966 | 2.5692 | 17.3926 | 20.222 | 90.7262 | 52.6894 | 168.2 | 0.86008 | 55.6455 | 2.1706 | 25.636 | -0.35948
0:06:16 | 376 | 3.0059 | 38.5373 | 2.6043 | 17.6422 | 20.3626 | 91.7584 | 52.1876 | 168.2 | 0.8664 | 56.8255 | 2.1564 | 26.352 | -0.34793
0:06:19 | 379 | 3.0194 | 38.7105 | 2.6315 | 17.9366 | 20.5808 | 92.5327 | 51.8435 | 168.2 | 0.87152 | 57.9957 | 2.1762 | 26.65 | -0.33809
0:06:21 | 381 | 3.0415 | 38.9935 | 2.6736 | 18.1366 | 20.6323 | 93.1348 | 51.7145 | 168.4 | 0.87904 | 58.9168 | 2.2596 | 26.074 | -0.32341
0:06:23 | 383 | 3.0274 | 38.8125 | 2.6775 | 18.3401 | 20.7369 | 93.7119 | 51.5245 | 168.5 | 0.88442 | 59.2687 | 2.2782 | 26.015 | -0.30947
0:06:26 | 386 | 2.995 | 38.398 | 2.6578 | 18.2046 | 20.5143 | 93.2101 | 52.0442 | 168.5 | 0.88741 | 58.0879 | 2.3468 | 24.7525 | -0.29925
0:06:28 | 388 | 3.0554 | 39.1724 | 2.7288 | 18.5329 | 20.7517 | 93.7657 | 51.5604 | 169.25 | 0.89308 | 60.1536 | 2.4558 | 24.495 | -0.29176
0:06:31 | 391 | 3.1567 | 40.4703 | 2.8317 | 18.8319 | 20.9931 | 94.8051 | 50.9152 | 169.25 | 0.89705 | 63.2552 | 2.3915 | 26.45 | -0.29152
0:06:33 | 393 | 3.0433 | 39.0164 | 2.7461 | 19.0549 | 21.1168 | 95.3428 | 50.8112 | 169.4 | 0.90236 | 61.7277 | 2.3778 | 25.96 | -0.26814
0:06:35 | 395 | 2.8882 | 37.0287 | 2.6362 | 19.6983 | 21.5813 | 97.3643 | 49.7503 | 169.4 | 0.91275 | 60.7379 | 2.275 | 26.698 | -0.23001
0:06:37 | 397 | 2.6947 | 34.548 | 2.5004 | 20.286 | 21.8632 | 99.0704 | 48.9904 | 169.4 | 0.92786 | 58.5346 | 2.1786 | 26.868 | -0.18037
0:06:40 | 400 | 2.52 | 32.3072 | 2.3504 | 20.2687 | 21.7307 | 100.2318 | 48.1445 | 169.2 | 0.93272 | 55.4879 | 1.8112 | 30.636 | -0.15814
0:06:42 | 402 | 2.2425 | 28.7499 | 2.1179 | 20.391 | 21.5908 | 100.7909 | 48.0872 | 169 | 0.94443 | 49.8508 | 1.7406 | 28.64 | -0.11769
0:06:43 | 403 | 2.1063 | 27.0042 | 2.0045 | 20.5285 | 21.5712 | 101.6153 | 47.5101 | 168.75 | 0.95166 | 47.531 | 1.595 | 29.8 | -0.096892
0:06:46 | 406 | 1.9086 | 24.4698 | 1.8303 | 20.3352 | 21.2054 | 100.8268 | 48.4062 | 168.25 | 0.95896 | 42.9184 | 1.5052 | 28.5125 | -0.075109
0:06:49 | 409 | 1.6731 | 21.4505 | 1.5952 | 19.7793 | 20.7458 | 98.258 | 50.8495 | 167 | 0.95341 | 36.1866 | 1.6847 | 21.48 | -0.074316
0:06:52 | 412 | 1.6799 | 21.537 | 1.5836 | 19.1354 | 20.2992 | 96.8243 | 51.7336 | 165.6667 | 0.94267 | 35.1707 | 1.674 | 21.01 | -0.090786
0:06:55 | 415 | 1.804 | 23.1287 | 1.6839 | 18.8056 | 20.1474 | 96.3942 | 51.5185 | 163.3333 | 0.9334 | 37.1032 | 1.6817 | 22.0633 | -0.11215
0:06:57 | 417 | 1.9682 | 25.2329 | 1.8841 | 19.7069 | 20.5857 | 97.111 | 51.5424 | 159 | 0.95731 | 41.4644 | 2.2297 | 18.5967 | -0.080433
0:07:02 | 422 | 2.0201 | 25.8986 | 1.9518 | 20.3392 | 21.0506 | 98.5925 | 50.5627 | 155 | 0.96621 | 44.0118 | 2.167 | 20.31 | -0.065959
0:07:05 | 425 | 1.9173 | 24.5812 | 1.8812 | 20.9455 | 21.3476 | 100.5759 | 49.6308 | 151.6667 | 0.98116 | 42.9805 | 2.194 | 19.59 | -0.035436
0:07:07 | 427 | 1.6024 | 20.543 | 1.5658 | 21.1597 | 21.6542 | 102.0096 | 48.1971 | 149.6667 | 0.97716 | 37.2087 | 1.622 | 22.94 | -0.035757
0:07:10 | 430 | 1.3759 | 17.6403 | 1.3565 | 21.4416 | 21.7489 | 102.7503 | 47.9581 | 147.3333 | 0.98587 | 32.5226 | 1.5507 | 20.9733 | -0.019164
0:07:13 | 433 | 1.3202 | 16.9259 | 1.313 | 21.855 | 21.9743 | 103.6106 | 47.4324 | 145.3333 | 0.99457 | 31.8662 | 1.523 | 20.9233 | -0.0071331
0:07:16 | 436 | 1.2482 | 16.0025 | 1.2538 | 21.9938 | 21.8954 | 103.5389 | 48.0298 | 144.3333 | 1.0045 | 30.3493 | 1.5087 | 20.1167 | 0.0056356
0:07:19 | 439 | 1.3986 | 17.9309 | 1.4173 | 22.4542 | 22.1586 | 104.5425 | 47.3846 | 144.6667 | 1.0133 | 34.5271 | 1.5923 | 21.6833 | 0.018901
0:07:21 | 441 | 1.3569 | 17.3962 | 1.3942 | 22.3645 | 21.766 | 104.1363 | 48.1493 | 145.6667 | 1.0275 | 33.3072 | 1.62 | 20.56 | 0.03834
0:07:25 | 445 | 1.5263 | 19.5673 | 1.5786 | 22.5402 | 21.7931 | 104.7098 | 47.9581 | 148 | 1.0343 | 37.4956 | 1.7453 | 21.4833 | 0.054118
0:07:27 | 447 | 1.7081 | 21.8988 | 1.7551 | 21.961 | 21.3726 | 103.1207 | 49.4815 | 149.25 | 1.0275 | 40.7603 | 1.8068 | 22.56 | 0.04832
0:07:30 | 450 | 1.8553 | 23.7863 | 1.8863 | 21.895 | 21.5354 | 102.6727 | 49.4456 | 149.25 | 1.0167 | 44.2414 | 1.7605 | 25.13 | 0.031501
0:07:32 | 452 | 1.84 | 23.5898 | 1.8572 | 21.8706 | 21.6677 | 102.7408 | 49.1625 | 149 | 1.0094 | 43.9368 | 1.7124 | 25.658 | 0.017393
0:07:34 | 454 | 1.8761 | 24.0531 | 1.8868 | 21.8208 | 21.6977 | 102.6691 | 48.9904 | 149 | 1.0057 | 44.7595 | 1.687 | 26.532 | 0.010704
0:07:37 | 457 | 1.8145 | 23.2632 | 1.8227 | 21.7568 | 21.6591 | 103.0419 | 48.5603 | 149.6 | 1.0045 | 43.3834 | 1.5998 | 27.118 | 0.0082233
0:07:39 | 459 | 1.8089 | 23.1914 | 1.816 | 22.089 | 22.0029 | 103.515 | 48.1015 | 149.75 | 1.0039 | 43.9388 | 1.5893 | 27.6475 | 0.0071111
0:07:41 | 461 | 1.6839 | 21.5888 | 1.6976 | 21.6405 | 21.466 | 102.9594 | 48.9438 | 151.75 | 1.0081 | 40.1145 | 1.5725 | 25.51 | 0.013803
0:07:44 | 464 | 1.6031 | 20.5523 | 1.6228 | 21.0578 | 20.8019 | 102.1291 | 49.9892 | 155.3333 | 1.0123 | 37.027 | 1.6307 | 22.7067 | 0.01996
0:07:47 | 467 | 1.6183 | 20.7477 | 1.6041 | 20.0687 | 20.2467 | 99.4767 | 51.4708 | 157.6667 | 0.99121 | 35.3735 | 1.759 | 20.11 | -0.014102
0:07:50 | 470 | 1.7812 | 22.836 | 1.7096 | 19.9011 | 20.7353 | 98.6642 | 50.7778 | 159.6667 | 0.95977 | 38.4016 | 1.8723 | 20.51 | -0.068772
0:07:53 | 473 | 2.0468 | 26.2408 | 1.8839 | 19.0136 | 20.6578 | 96.5793 | 50.5568 | 161.5 | 0.92041 | 42.1575 | 1.8733 | 22.505 | -0.14994
0:07:55 | 475 | 2.1155 | 27.122 | 1.9164 | 18.8834 | 20.8451 | 96.4658 | 50.037 | 162 | 0.90589 | 43.3221 | 1.849 | 23.43 | -0.18035
0:07:58 | 478 | 2.2098 | 28.3304 | 1.9845 | 18.9349 | 21.0843 | 96.1851 | 50.0191 | 162.5 | 0.89806 | 45.1841 | 1.9467 | 23.21 | -0.2023
0:08:00 | 480 | 2.2261 | 28.5403 | 1.9427 | 17.8795 | 20.4886 | 92.8098 | 52.1876 | 163.3333 | 0.87266 | 42.7063 | 2.1177 | 20.1667 | -0.24738
0:08:05 | 485 | 2.3763 | 30.466 | 2.0042 | 16.4486 | 19.5032 | 89.1299 | 53.7408 | 163.3333 | 0.84338 | 41.9047 | 2.142 | 19.5633 | -0.3139
0:08:07 | 487 | 2.83 | 36.2816 | 2.3399 | 16.8042 | 20.3241 | 90.02 | 51.8113 | 163.25 | 0.82681 | 50.8761 | 2.2062 | 23.06 | -0.40523
0:08:10 | 490 | 2.9488 | 37.8048 | 2.4384 | 17.2408 | 20.8494 | 91.8301 | 50.0549 | 163.75 | 0.82692 | 54.5498 | 2.117 | 25.7675 | -0.42203
0:08:12 | 492 | 2.9109 | 37.3189 | 2.412 | 17.2134 | 20.7739 | 91.6151 | 50.2808 | 164.2 | 0.82861 | 53.7945 | 2.1002 | 25.614 | -0.4134
0:08:14 | 494 | 2.9343 | 37.6189 | 2.4457 | 17.5512 | 21.0573 | 92.1599 | 49.9797 | 165 | 0.8335 | 55.2406 | 2.1266 | 25.976 | -0.40722
0:08:17 | 497 | 2.9854 | 38.2748 | 2.5018 | 17.548 | 20.9407 | 92.2889 | 50.123 | 166 | 0.83799 | 56.1289 | 2.1608 | 25.976 | -0.40532
0:08:19 | 499 | 2.8455 | 36.4813 | 2.3863 | 17.1883 | 20.4959 | 91.2566 | 50.9689 | 167 | 0.83862 | 52.47 | 2.1224 | 24.722 | -0.3851
0:08:22 | 502 | 2.9687 | 38.0604 | 2.4803 | 17.1296 | 20.5028 | 90.7548 | 51.1302 | 167.5 | 0.83548 | 54.4177 | 2.1982 | 24.755 | -0.40807
0:08:24 | 504 | 2.941 | 37.7052 | 2.4592 | 16.5997 | 19.8517 | 89.572 | 52.1338 | 169 | 0.83619 | 52.0912 | 2.293 | 22.7175 | -0.40286
0:08:27 | 507 | 3.0776 | 39.456 | 2.6142 | 17.2674 | 20.3282 | 89.7034 | 52.5938 | 171.6667 | 0.84943 | 56.0278 | 2.7953 | 20.0433 | -0.39361
0:08:31 | 511 | 3.0667 | 39.3171 | 2.5938 | 16.8256 | 19.8933 | 88.6222 | 53.1912 | 174.25 | 0.84579 | 54.627 | 2.5985 | 21.0225 | -0.39998
0:08:33 | 513 | 3.2579 | 41.7684 | 2.7552 | 17.1961 | 20.334 | 89.2136 | 52.7073 | 175.25 | 0.84568 | 59.3012 | 2.6055 | 22.76 | -0.42517
0:08:36 | 516 | 3.3639 | 43.1267 | 2.8395 | 17.2662 | 20.455 | 89.5648 | 52.374 | 175.4 | 0.84411 | 61.6225 | 2.506 | 24.59 | -0.44265
0:08:38 | 518 | 3.2123 | 41.1833 | 2.7061 | 17.1118 | 20.3124 | 89.9663 | 52.0442 | 175.6 | 0.84243 | 58.7524 | 2.2358 | 26.278 | -0.4264
0:08:40 | 520 | 3.1997 | 41.022 | 2.6996 | 17.1043 | 20.2733 | 90.0093 | 52.2163 | 175.8 | 0.84369 | 58.4671 | 2.2522 | 25.96 | -0.42198
0:08:42 | 522 | 3.2747 | 41.9837 | 2.7674 | 17.2553 | 20.4188 | 90.253 | 52.1518 | 175.75 | 0.84507 | 60.3011 | 2.2883 | 26.3525 | -0.42876
0:08:45 | 525 | 3.1589 | 40.4987 | 2.6809 | 17.1629 | 20.2229 | 89.8767 | 52.6715 | 175.75 | 0.84868 | 57.8551 | 2.2893 | 25.2725 | -0.40566
0:08:48 | 528 | 2.9793 | 38.1955 | 2.5114 | 16.331 | 19.3731 | 87.6006 | 54.5533 | 176 | 0.84297 | 51.9032 | 2.3003 | 22.5633 | -0.39436
0:08:50 | 530 | 2.9072 | 37.2723 | 2.4592 | 15.9937 | 18.9074 | 86.9316 | 55.079 | 175.6667 | 0.8459 | 49.5989 | 2.303 | 21.5367 | -0.37897
0:08:53 | 533 | 3.1931 | 40.9366 | 2.7322 | 16.7762 | 19.6059 | 89.5362 | 53.2271 | 175.75 | 0.85567 | 57.0789 | 2.3405 | 24.3875 | -0.39434
0:08:56 | 536 | 3.198 | 40.9999 | 2.7772 | 17.2667 | 19.8828 | 90.6115 | 52.7253 | 176 | 0.86842 | 58.7454 | 2.3988 | 24.49 | -0.36542
0:08:58 | 538 | 3.1781 | 40.7444 | 2.7666 | 17.4755 | 20.0746 | 90.9986 | 52.6034 | 176.2 | 0.87053 | 59.0344 | 2.4316 | 24.278 | -0.35819
0:09:00 | 540 | 3.2788 | 42.036 | 2.8693 | 18.0262 | 20.5986 | 92.099 | 51.9367 | 176.5 | 0.87512 | 62.735 | 2.4882 | 25.2125 | -0.35833
0:09:03 | 543 | 3.1468 | 40.3435 | 2.7742 | 17.9535 | 20.3649 | 91.9735 | 52.5317 | 177.2 | 0.88159 | 60.0587 | 2.4274 | 24.742 | -0.3285
0:09:05 | 545 | 3.0695 | 39.3528 | 2.7069 | 17.7759 | 20.1569 | 91.9197 | 52.8328 | 177.75 | 0.88188 | 58.0442 | 2.4013 | 24.1725 | -0.31975
0:09:08 | 548 | 3.0891 | 39.6032 | 2.7248 | 17.8697 | 20.2589 | 92.1025 | 52.6751 | 177.8 | 0.88207 | 58.6991 | 2.416 | 24.296 | -0.32134
0:09:10 | 550 | 3.1079 | 39.8447 | 2.7503 | 18.0977 | 20.4504 | 92.9628 | 52.0873 | 177.8 | 0.88495 | 59.9693 | 2.319 | 25.86 | -0.31642
0:09:13 | 553 | 3.1502 | 40.3873 | 2.7908 | 18.3275 | 20.6874 | 93.4072 | 51.7718 | 177.6 | 0.88592 | 61.5909 | 2.3004 | 26.774 | -0.31837
0:09:15 | 555 | 3.1621 | 40.5399 | 2.8027 | 18.6133 | 21.0003 | 93.6653 | 51.6285 | 177.4 | 0.88634 | 62.8299 | 2.2776 | 27.586 | -0.31856
0:09:17 | 557 | 3.1733 | 40.6833 | 2.8163 | 18.8308 | 21.2179 | 94.0166 | 51.3811 | 177.25 | 0.88749 | 63.8707 | 2.235 | 28.5775 | -0.31685
0:09:19 | 559 | 3.2898 | 42.1771 | 2.9679 | 19.1865 | 21.2675 | 93.7119 | 52.0442 | 176.75 | 0.90215 | 66.9229 | 2.534 | 26.41 | -0.29041
0:09:22 | 562 | 3.2666 | 41.8791 | 2.9179 | 18.473 | 20.6806 | 91.7405 | 53.012 | 176.25 | 0.89325 | 63.8925 | 2.5922 | 24.6475 | -0.31148
0:09:25 | 565 | 3.2701 | 41.924 | 2.9145 | 18.1832 | 20.4019 | 91.4717 | 53.0658 | 176 | 0.89125 | 62.9495 | 2.598 | 24.23 | -0.31694
0:09:27 | 567 | 3.2338 | 41.459 | 2.8705 | 17.9739 | 20.2487 | 91.314 | 53.0478 | 176.2 | 0.88766 | 61.6415 | 2.5236 | 24.426 | -0.32248
0:09:29 | 569 | 3.1659 | 40.589 | 2.7668 | 17.2671 | 19.7577 | 91.0989 | 52.8185 | 176.4 | 0.87394 | 58.3893 | 2.2586 | 25.852 | -0.34878
0:09:32 | 572 | 3.0855 | 39.5576 | 2.6966 | 17.2538 | 19.7421 | 90.8839 | 53.0335 | 176.6 | 0.87396 | 56.917 | 2.2268 | 25.56 | -0.33988
0:09:34 | 574 | 3.0839 | 39.5377 | 2.6845 | 17.2399 | 19.8048 | 90.9842 | 52.9045 | 176.8 | 0.87049 | 56.958 | 2.1634 | 26.328 | -0.34767
0:09:36 | 576 | 3.0792 | 39.4774 | 2.6776 | 17.3085 | 19.9044 | 90.7978 | 53.0622 | 177 | 0.86958 | 57.0592 | 2.184 | 26.126 | -0.34921
0:09:39 | 579 | 3.1133 | 39.9146 | 2.7126 | 17.4882 | 20.0719 | 90.6545 | 53.3059 | 177 | 0.87127 | 58.1793 | 2.2444 | 25.922 | -0.34918
0:09:41 | 581 | 3.1129 | 39.9089 | 2.7092 | 17.7244 | 20.3653 | 90.6831 | 53.245 | 177 | 0.87033 | 59.0032 | 2.219 | 26.59 | -0.35132
0:09:43 | 583 | 3.3474 | 42.9152 | 2.9555 | 18.17 | 20.5795 | 91.7047 | 52.9762 | 176.75 | 0.88292 | 64.3545 | 2.6235 | 24.53 | -0.34603
0:09:47 | 587 | 3.2008 | 41.0354 | 2.8485 | 18.0348 | 20.2653 | 91.0416 | 53.932 | 176.3333 | 0.88994 | 60.7673 | 2.8763 | 21.1267 | -0.31351
0:09:49 | 589 | 3.1574 | 40.4794 | 2.8037 | 17.8105 | 20.0571 | 91.1372 | 53.7408 | 176 | 0.88799 | 59.2231 | 2.8537 | 20.7533 | -0.31405
0:09:52 | 592 | 3.1941 | 40.9497 | 2.8103 | 17.6548 | 20.0659 | 90.9161 | 53.6572 | 176.5 | 0.87984 | 59.7661 | 2.5497 | 23.44 | -0.33767
0:09:55 | 595 | 3.2022 | 41.0536 | 2.8227 | 17.8471 | 20.2466 | 91.633 | 53.012 | 176.75 | 0.88149 | 60.712 | 2.4543 | 24.7375 | -0.33452
0:09:57 | 597 | 3.181 | 40.7824 | 2.8078 | 17.8998 | 20.279 | 91.8445 | 52.8471 | 176.8 | 0.88268 | 60.5156 | 2.437 | 24.832 | -0.32942
0:09:59 | 599 | 3.2815 | 42.0711 | 2.9103 | 18.2224 | 20.547 | 92.633 | 52.4027 | 177 | 0.88686 | 63.6184 | 2.3978 | 26.532 | -0.32926
0:10:02 | 602 | 3.2541 | 41.719 | 2.8949 | 18.3248 | 20.5985 | 92.7907 | 52.3597 | 177.2 | 0.88962 | 63.6013 | 2.3064 | 27.576 | -0.31955
0:10:03 | 603 | 3.212 | 41.1797 | 2.8634 | 18.4327 | 20.6766 | 92.9592 | 52.2414 | 177.25 | 0.89148 | 63.1971 | 2.2803 | 27.715 | -0.31075
0:10:06 | 606 | 3.1171 | 39.9625 | 2.7814 | 17.8087 | 19.9581 | 91.8839 | 53.245 | 177.5 | 0.8923 | 59.2425 | 2.2862 | 25.9125 | -0.29955
0:10:09 | 609 | 3.1624 | 40.5432 | 2.8186 | 17.6626 | 19.8169 | 90.9699 | 53.932 | 178.3333 | 0.89129 | 59.6056 | 2.289 | 26.04 | -0.3064
0:10:11 | 611 | 3.3307 | 42.7017 | 3.0073 | 18.0683 | 20.0118 | 90.5398 | 54.4816 | 178.3333 | 0.90288 | 63.4394 | 2.8033 | 22.63 | -0.29205
0:10:14 | 614 | 3.3562 | 43.028 | 2.9966 | 18.2383 | 20.4268 | 89.6079 | 54.4278 | 177.75 | 0.89286 | 65.1429 | 2.3857 | 27.305 | -0.32106
0:10:17 | 617 | 3.4399 | 44.1008 | 3.034 | 17.8921 | 20.2854 | 89.106 | 54.4457 | 177 | 0.88202 | 65.3623 | 2.4665 | 26.5 | -0.35796
0:10:19 | 619 | 3.4319 | 43.9986 | 3.0247 | 17.8244 | 20.2238 | 89.4932 | 54.1805 | 176.8 | 0.88136 | 64.8938 | 2.5104 | 25.85 | -0.35885
0:10:21 | 621 | 3.3222 | 42.5923 | 2.8883 | 17.3657 | 19.9744 | 89.6795 | 53.7074 | 176.4 | 0.8694 | 61.6673 | 2.234 | 27.604 | -0.37722
0:10:23 | 623 | 3.5119 | 45.025 | 3.0383 | 17.4137 | 20.1285 | 90.0021 | 53.1195 | 176.25 | 0.86512 | 65.4701 | 2.1852 | 29.96 | -0.40979
0:10:26 | 626 | 3.4143 | 43.7731 | 2.9754 | 16.8087 | 19.288 | 90.0021 | 53.7468 | 176 | 0.87146 | 60.8338 | 2.5438 | 23.915 | -0.38247
0:10:29 | 629 | 3.4898 | 44.7411 | 3.0892 | 17.2079 | 19.4392 | 91.4538 | 53.1554 | 176.5 | 0.88521 | 63.7504 | 2.4823 | 25.6825 | -0.3546
0:10:31 | 631 | 3.6394 | 46.6595 | 3.246 | 17.5556 | 19.6836 | 92.7083 | 52.4564 | 176.75 | 0.89189 | 67.8173 | 2.4882 | 27.255 | -0.35092
0:10:33 | 633 | 3.4849 | 44.6785 | 3.1142 | 17.907 | 20.0384 | 93.0631 | 52.417 | 176.8 | 0.89363 | 66.3296 | 2.4334 | 27.258 | -0.33126
0:10:35 | 635 | 3.5642 | 45.695 | 3.2081 | 18.8833 | 20.9791 | 94.823 | 51.184 | 177 | 0.9001 | 71.56 | 2.4213 | 29.555 | -0.32049
0:10:37 | 637 | 3.4641 | 44.4118 | 3.1403 | 19.2899 | 21.2788 | 95.5578 | 50.8734 | 177 | 0.90653 | 71.2114 | 2.3363 | 30.48 | -0.29353
0:10:43 | 643 | 2.1713 | 27.8372 | 2.0277 | 18.1783 | 19.4654 | 91.2566 | 55.7361 | 176 | 0.93388 | 41.8177 | 2.5655 | 16.3 | -0.13408
0:10:45 | 645 | 2.1524 | 27.5945 | 1.9957 | 17.8915 | 19.2959 | 91.4478 | 55.3896 | 174.6667 | 0.92721 | 41.0338 | 2.3403 | 17.5333 | -0.14526
0:10:48 | 648 | 2.2501 | 28.8479 | 2.0407 | 17.8094 | 19.637 | 92.4574 | 54.0156 | 171 | 0.90693 | 43.3716 | 1.8938 | 22.9025 | -0.18993
0:10:51 | 651 | 2.4262 | 31.1047 | 2.2115 | 18.2506 | 20.0221 | 93.013 | 53.5855 | 169 | 0.91152 | 47.7729 | 1.969 | 24.2625 | -0.19567
0:10:53 | 653 | 2.4272 | 31.1173 | 2.224 | 18.2918 | 19.9628 | 93.6079 | 53.2772 | 168.6 | 0.91629 | 47.8722 | 1.9836 | 24.134 | -0.18617
0:10:56 | 656 | 2.523 | 32.3458 | 2.3159 | 18.5841 | 20.2453 | 94.0524 | 52.9224 | 167.75 | 0.91794 | 50.5112 | 2.007 | 25.1675 | -0.19004
0:10:58 | 658 | 2.5398 | 32.5621 | 2.3527 | 18.5759 | 20.0533 | 94.4108 | 53.1195 | 167 | 0.92633 | 50.6928 | 2.078 | 24.395 | -0.17333
0:11:01 | 661 | 2.3896 | 30.6353 | 2.2424 | 18.7381 | 19.9676 | 95.7968 | 52.546 | 166.6667 | 0.93843 | 48.1818 | 2.037 | 23.6533 | -0.13807
0:11:03 | 663 | 2.3304 | 29.8769 | 2.2262 | 18.3691 | 19.2289 | 95.0799 | 53.8125 | 165.6667 | 0.95528 | 45.8534 | 2.1677 | 21.1533 | -0.099547
0:11:07 | 667 | 2.6152 | 33.5287 | 2.5417 | 19.3946 | 19.9557 | 96.7048 | 53.1195 | 163.75 | 0.97188 | 54.1758 | 2.2585 | 23.9875 | -0.071465
0:11:09 | 669 | 2.4822 | 31.8236 | 2.4431 | 19.2181 | 19.5263 | 96.884 | 53.4421 | 162.5 | 0.98422 | 51.116 | 2.1572 | 23.695 | -0.038556
0:11:11 | 671 | 2.6771 | 34.3223 | 2.6471 | 19.7881 | 20.0128 | 98.0238 | 52.6034 | 162.4 | 0.98877 | 56.746 | 2.1672 | 26.184 | -0.029718
0:11:14 | 674 | 2.6878 | 34.4592 | 2.6906 | 21.1456 | 21.1235 | 100.5328 | 50.8256 | 161.4 | 1.001 | 61.0607 | 2.081 | 29.342 | 0.0028087
0:11:15 | 675 | 2.4685 | 31.6473 | 2.5098 | 21.9283 | 21.5671 | 102.8842 | 49.2055 | 160.4 | 1.0167 | 58.537 | 1.9126 | 30.606 | 0.042028
0:11:17 | 677 | 2.2066 | 28.2895 | 2.2936 | 23.2257 | 22.344 | 105.2785 | 47.7287 | 159 | 1.0395 | 55.5256 | 1.8698 | 29.696 | 0.090503
0:11:19 | 679 | 2.2922 | 29.3874 | 2.4072 | 24.5734 | 23.3992 | 107.1889 | 46.4348 | 158.5 | 1.0502 | 60.8224 | 1.9485 | 31.215 | 0.1208
0:11:22 | 682 | 2.0289 | 26.0113 | 2.2185 | 26.041 | 23.8148 | 109.766 | 45.191 | 155.4 | 1.0935 | 57.0621 | 1.9434 | 29.362 | 0.20739
0:11:24 | 684 | 1.6983 | 21.7737 | 1.916 | 27.6207 | 24.4835 | 112.3145 | 43.9258 | 153 | 1.1281 | 50.704 | 1.9243 | 26.35 | 0.2455
0:11:26 | 686 | 1.6983 | 21.7737 | 1.916 | 27.6207 | 24.4835 | 112.3145 | 43.9258 | 153 | 1.1281 | 50.704 | 1.9243 | 26.35 | 0.2455
0:11:28 | 688 | 1.5951 | 20.4505 | 1.8299 | 27.7247 | 24.1678 | 112.8521 | 43.9078 | 152 | 1.1472 | 47.951 | 1.853 | 25.8775 | 0.26931
0:11:31 | 691 | 1.2557 | 16.0984 | 1.4482 | 27.7588 | 24.0692 | 112.7147 | 44.3499 | 150.6667 | 1.1533 | 38.2774 | 1.611 | 23.76 | 0.22199
0:11:34 | 694 | 1.2995 | 16.6604 | 1.4787 | 25.9056 | 22.7661 | 110.5164 | 46.2138 | 149 | 1.1379 | 36.6478 | 1.769 | 20.7167 | 0.20391
0:11:38 | 698 | 1.4683 | 18.824 | 1.6087 | 25.1047 | 22.9138 | 108.1388 | 46.9904 | 146.5 | 1.0956 | 40.2268 | 1.7208 | 23.3775 | 0.15381
0:11:41 | 701 | 1.468 | 18.8208 | 1.6001 | 25.0893 | 23.0179 | 107.7206 | 47.0262 | 145.6667 | 1.09 | 40.0789 | 1.7773 | 22.55 | 0.14399
0:11:43 | 703 | 1.2979 | 16.6401 | 1.4135 | 25.1171 | 23.0627 | 108.2821 | 46.3631 | 145 | 1.0891 | 35.6633 | 1.6765 | 21.2725 | 0.12592
0:11:46 | 706 | 1.4847 | 19.0349 | 1.5785 | 25.0706 | 23.5807 | 107.5473 | 46.2735 | 144.5 | 1.0632 | 40.8053 | 1.6402 | 24.8775 | 0.099735
0:11:49 | 709 | 1.4105 | 18.0839 | 1.4912 | 24.941 | 23.5917 | 107.0455 | 46.5782 | 144.75 | 1.0572 | 38.6562 | 1.6015 | 24.1375 | 0.085295
0:11:51 | 711 | 1.4798 | 18.972 | 1.5511 | 24.852 | 23.7095 | 106.8126 | 46.5244 | 144.4 | 1.0482 | 40.4296 | 1.5936 | 25.37 | 0.074741
0:11:53 | 713 | 1.696 | 21.7432 | 1.7561 | 24.9255 | 24.0725 | 106.2247 | 46.6534 | 143.8 | 1.0354 | 46.4774 | 1.5918 | 29.198 | 0.062227
0:11:55 | 715 | 1.7475 | 22.404 | 1.7909 | 24.6334 | 24.0367 | 105.8376 | 46.5244 | 142.8 | 1.0248 | 47.4546 | 1.5504 | 30.608 | 0.044454
0:11:56 | 716 | 1.6915 | 21.6854 | 1.7136 | 24.5131 | 24.197 | 105.9093 | 46.0799 | 142.2 | 1.0131 | 46.0856 | 1.4356 | 32.102 | 0.022386
0:11:58 | 718 | 1.6554 | 21.2228 | 1.6666 | 23.9574 | 23.796 | 105.809 | 45.9222 | 142.8 | 1.0068 | 44.2558 | 1.3862 | 31.926 | 0.011305
0:12:00 | 720 | 1.7175 | 22.0186 | 1.7224 | 23.6738 | 23.606 | 105.5079 | 46.0083 | 144 | 1.0029 | 45.2738 | 1.4126 | 32.05 | 0.0049446
0:12:02 | 722 | 1.7036 | 21.8405 | 1.7064 | 23.2395 | 23.201 | 105.1279 | 46.2556 | 145 | 1.0017 | 44.042 | 1.4245 | 30.9175 | 0.0028291
0:12:04 | 724 | 1.6835 | 21.5828 | 1.6703 | 22.0158 | 22.1886 | 103.5867 | 47.3309 | 148.25 | 0.99221 | 41.099 | 1.4663 | 28.03 | -0.013013
0:12:07 | 727 | 1.9018 | 24.3823 | 1.8499 | 20.7175 | 21.2992 | 100.9104 | 48.9378 | 153.3333 | 0.97269 | 42.985 | 1.727 | 24.89 | -0.050523
0:12:10 | 730 | 1.8664 | 23.9279 | 1.7728 | 19.4932 | 20.5221 | 98.9032 | 49.7981 | 157.6667 | 0.94986 | 39.5174 | 1.8147 | 21.7767 | -0.088881
0:12:13 | 733 | 2.2466 | 28.8021 | 2.0706 | 19.6825 | 21.3551 | 98.7479 | 48.5316 | 162 | 0.92168 | 47.7738 | 1.9347 | 24.6925 | -0.16217
0:12:15 | 735 | 2.3063 | 29.5677 | 2.0888 | 19.6458 | 21.6912 | 98.1744 | 48.209 | 164.25 | 0.9057 | 49.0027 | 1.9103 | 25.6525 | -0.19697
0:12:17 | 737 | 2.3307 | 29.8813 | 2.0827 | 19.351 | 21.6554 | 97.2353 | 48.6033 | 164.8 | 0.89359 | 48.7321 | 1.9332 | 25.208 | -0.22163
0:12:19 | 739 | 2.4015 | 30.7885 | 2.1256 | 19.3918 | 21.9088 | 96.9557 | 48.4241 | 165.5 | 0.88512 | 50.3301 | 1.9272 | 26.115 | -0.2442
0:12:22 | 742 | 2.4564 | 31.4921 | 2.1273 | 18.1583 | 20.967 | 94.5721 | 49.4098 | 166.75 | 0.86604 | 48.229 | 1.9158 | 25.175 | -0.28497
0:12:25 | 745 | 2.7716 | 35.5331 | 2.3231 | 17.5537 | 20.9425 | 92.0452 | 50.0729 | 168.5 | 0.83818 | 52.2121 | 2.1115 | 24.7275 | -0.37591
0:12:27 | 747 | 2.8989 | 37.1655 | 2.4186 | 17.3264 | 20.7669 | 91.5673 | 50.037 | 169 | 0.83433 | 53.8508 | 2.1403 | 25.16 | -0.40069
0:12:29 | 749 | 2.9799 | 38.2035 | 2.519 | 17.6912 | 20.9282 | 90.1813 | 51.4349 | 169.5 | 0.84533 | 55.9125 | 2.52 | 22.1875 | -0.38962
0:12:34 | 754 | 3.2936 | 42.2263 | 2.7537 | 17.801 | 21.2915 | 89.9125 | 51.6141 | 170.5 | 0.83606 | 62.1536 | 2.5402 | 24.4675 | -0.45144
0:12:36 | 756 | 3.1693 | 40.6327 | 2.6329 | 17.3098 | 20.8365 | 88.7118 | 52.3668 | 171.25 | 0.83075 | 58.224 | 2.493 | 23.355 | -0.44563
0:12:38 | 758 | 3.2549 | 41.7298 | 2.684 | 17.1336 | 20.7783 | 88.7046 | 52.1446 | 171.6 | 0.82459 | 59.2372 | 2.4592 | 24.088 | -0.47079
0:12:41 | 761 | 3.2285 | 41.3913 | 2.6168 | 16.7559 | 20.6726 | 89.6939 | 51.1267 | 172 | 0.81054 | 57.976 | 2.1522 | 26.938 | -0.4958
0:12:43 | 763 | 3.1202 | 40.0032 | 2.5481 | 16.7758 | 20.5429 | 89.8659 | 51.0836 | 172.4 | 0.81662 | 56.0856 | 2.1588 | 25.98 | -0.46726
0:12:45 | 765 | 3.2704 | 41.9287 | 2.6967 | 17.1678 | 20.8203 | 91.0846 | 50.3955 | 173 | 0.82457 | 60.0462 | 2.2172 | 27.082 | -0.47307
0:12:47 | 767 | 3.4104 | 43.723 | 2.8257 | 17.3265 | 20.9121 | 91.6151 | 50.1625 | 173.25 | 0.82854 | 63.0871 | 2.273 | 27.755 | -0.48448
0:12:49 | 769 | 3.1418 | 40.2801 | 2.6416 | 17.1393 | 20.3853 | 90.952 | 51.6858 | 173.75 | 0.84077 | 57.4695 | 2.2858 | 25.1425 | -0.42063
0:12:53 | 773 | 3.3138 | 42.4849 | 2.7981 | 16.7023 | 19.7807 | 89.339 | 53.1016 | 175 | 0.84438 | 58.7971 | 2.4552 | 23.9475 | -0.43545
0:12:55 | 775 | 3.3021 | 42.3345 | 2.782 | 16.7572 | 19.8903 | 88.7118 | 53.4959 | 175.5 | 0.84248 | 58.8039 | 2.4402 | 24.0975 | -0.4382
0:12:58 | 778 | 3.3021 | 42.3345 | 2.782 | 16.7572 | 19.8903 | 88.7118 | 53.4959 | 175.5 | 0.84248 | 58.8039 | 2.4402 | 24.0975 | -0.4382
0:13:00 | 780 | 3.425 | 43.9104 | 2.9006 | 16.6849 | 19.7011 | 88.7118 | 53.1195 | 176 | 0.8469 | 60.6945 | 2.463 | 24.6425 | -0.44409
0:13:03 | 783 | 3.372 | 43.2302 | 2.8669 | 16.8616 | 19.8322 | 88.6939 | 53.1554 | 177.5 | 0.85021 | 60.5086 | 2.3857 | 25.3625 | -0.42943
0:13:05 | 785 | 3.3167 | 42.5221 | 2.8308 | 16.8004 | 19.6846 | 88.3175 | 53.7826 | 178.25 | 0.85348 | 59.1476 | 2.4865 | 23.7875 | -0.41477
0:13:08 | 788 | 3.3907 | 43.4699 | 2.9089 | 17.239 | 20.0943 | 89.4932 | 53.1482 | 178.6 | 0.85791 | 61.999 | 2.5166 | 24.636 | -0.41333
0:13:10 | 790 | 3.4608 | 44.3693 | 2.9866 | 17.8781 | 20.7166 | 91.1276 | 52.2593 | 179.4 | 0.86298 | 65.6656 | 2.493 | 26.34 | -0.40922
0:13:12 | 792 | 3.5289 | 45.2428 | 3.0831 | 18.2944 | 20.9397 | 92.418 | 51.7718 | 180 | 0.87367 | 68.4308 | 2.5456 | 26.882 | -0.38949
0:13:14 | 794 | 3.5102 | 45.0022 | 3.1043 | 19.022 | 21.5087 | 94.1671 | 50.9259 | 180.6 | 0.88439 | 70.8262 | 2.5146 | 28.166 | -0.35891
0:13:17 | 797 | 3.5361 | 45.3349 | 3.1589 | 19.3814 | 21.6959 | 95.0417 | 50.6105 | 181.4 | 0.89332 | 72.7551 | 2.4826 | 29.306 | -0.33699
0:13:18 | 798 | 3.523 | 45.1663 | 3.1774 | 19.6672 | 21.8059 | 95.6725 | 50.4671 | 182.2 | 0.90192 | 73.5468 | 2.4862 | 29.582 | -0.31164
0:13:20 | 800 | 3.6016 | 46.174 | 3.259 | 19.9032 | 21.9953 | 96.0417 | 50.2342 | 182.5 | 0.90489 | 76.0258 | 2.5208 | 30.16 | -0.30998
0:13:22 | 802 | 3.4648 | 44.4203 | 3.1476 | 19.1565 | 21.087 | 94.9843 | 51.3632 | 183.25 | 0.90845 | 70.371 | 2.5347 | 27.7625 | -0.28815
0:13:26 | 806 | 3.3239 | 42.6141 | 3.0143 | 18.2985 | 20.1781 | 93.3116 | 52.8567 | 184.3333 | 0.90685 | 64.4539 | 2.5557 | 25.22 | -0.28079
0:13:28 | 808 | 3.5105 | 45.0065 | 3.1938 | 18.5221 | 20.3585 | 93.1742 | 52.9045 | 184.5 | 0.9098 | 68.6501 | 2.7247 | 25.195 | -0.28809
0:13:31 | 811 | 3.5921 | 46.0526 | 3.2657 | 19.1183 | 21.029 | 94.4825 | 51.7575 | 184.5 | 0.90914 | 72.6385 | 2.639 | 27.525 | -0.29672
0:13:32 | 812 | 3.6102 | 46.2843 | 3.2814 | 19.1296 | 21.0466 | 94.5112 | 51.7718 | 184.4 | 0.90892 | 73.0874 | 2.614 | 27.96 | -0.29887
0:13:35 | 815 | 3.6672 | 47.0156 | 3.3414 | 19.2005 | 21.0727 | 94.5542 | 51.7145 | 184.4 | 0.91115 | 74.472 | 2.6416 | 28.192 | -0.29687
0:13:37 | 817 | 3.5082 | 44.977 | 3.1801 | 18.8034 | 20.7437 | 94.2818 | 51.8865 | 184.4 | 0.90646 | 70.2606 | 2.356 | 29.822 | -0.29746
0:13:39 | 819 | 3.5345 | 45.3145 | 3.2084 | 18.7616 | 20.6688 | 94.3105 | 51.8579 | 184.6 | 0.90773 | 70.4524 | 2.4512 | 28.742 | -0.29605
0:13:41 | 821 | 3.5211 | 45.1425 | 3.1984 | 18.8798 | 20.7845 | 94.3535 | 51.8005 | 184.6 | 0.90836 | 70.657 | 2.4346 | 29.022 | -0.29311
0:13:43 | 823 | 3.5194 | 45.1203 | 3.2042 | 18.7385 | 20.5817 | 93.9234 | 52.0299 | 184.6 | 0.91045 | 70.079 | 2.4428 | 28.688 | -0.28695
0:13:45 | 825 | 3.437 | 44.0635 | 3.1268 | 18.5695 | 20.4113 | 93.5793 | 52.2593 | 184.4 | 0.90977 | 67.9131 | 2.3908 | 28.406 | -0.28214
0:13:47 | 827 | 3.442 | 44.1286 | 3.1326 | 18.561 | 20.3945 | 93.4072 | 52.3131 | 184.25 | 0.9101 | 67.9572 | 2.4045 | 28.2625 | -0.28163
0:13:49 | 829 | 3.3575 | 43.0452 | 3.0329 | 17.9202 | 19.8386 | 91.633 | 53.5676 | 184 | 0.9033 | 63.9631 | 2.4268 | 26.3575 | -0.29327
0:13:52 | 832 | 3.4235 | 43.8911 | 3.0627 | 17.4729 | 19.5312 | 90.0141 | 54.6011 | 184 | 0.89461 | 63.0744 | 2.7897 | 22.61 | -0.32277
0:13:55 | 835 | 3.5308 | 45.2662 | 3.157 | 17.376 | 19.4333 | 90.0141 | 54.6727 | 184 | 0.89414 | 64.4994 | 2.9497 | 21.8667 | -0.33421
0:13:58 | 838 | 3.4517 | 44.2523 | 3.0943 | 17.024 | 18.9899 | 89.7273 | 54.8878 | 184 | 0.89648 | 61.8741 | 2.8623 | 21.6167 | -0.32034
0:14:01 | 841 | 3.4414 | 44.1203 | 3.0879 | 17.2473 | 19.2214 | 90.8265 | 54.3382 | 184.3333 | 0.8973 | 62.8158 | 2.6133 | 24.0367 | -0.31714
0:14:03 | 843 | 3.6687 | 47.0349 | 3.3482 | 18.3212 | 20.075 | 92.6187 | 53.4242 | 184.75 | 0.91264 | 70.8659 | 2.7955 | 25.35 | -0.2925
0:14:06 | 846 | 3.7586 | 48.1874 | 3.464 | 19.3723 | 21.02 | 94.8768 | 52.0442 | 185 | 0.92161 | 76.6167 | 2.9005 | 26.415 | -0.27154
0:14:07 | 847 | 3.7291 | 47.8086 | 3.4333 | 19.3352 | 21.0006 | 94.8553 | 52.0012 | 185 | 0.9207 | 76.018 | 2.7956 | 27.192 | -0.27227
0:14:10 | 850 | 3.7172 | 47.6564 | 3.4419 | 19.487 | 21.0455 | 95.1564 | 51.8435 | 185 | 0.92595 | 76.4829 | 2.7222 | 28.096 | -0.25488
0:14:12 | 852 | 3.4878 | 44.7149 | 3.2116 | 19.3277 | 20.9894 | 94.9656 | 51.9493 | 185 | 0.92083 | 71.6551 | 2.4308 | 29.478 | -0.25427
0:14:14 | 854 | 3.5624 | 45.6717 | 3.2867 | 19.3068 | 20.9265 | 94.8939 | 51.8633 | 185 | 0.9226 | 72.9211 | 2.5348 | 28.768 | -0.25438
0:14:16 | 856 | 3.6135 | 46.3273 | 3.3372 | 19.3798 | 20.9848 | 94.9656 | 51.7772 | 185 | 0.92352 | 74.3756 | 2.4644 | 30.18 | -0.25523
0:14:18 | 858 | 3.6021 | 46.1801 | 3.3404 | 19.5402 | 21.0709 | 95.2854 | 51.6571 | 185 | 0.92735 | 74.705 | 2.49 | 30.002 | -0.24267
0:14:20 | 860 | 3.6288 | 46.5232 | 3.3626 | 19.3654 | 20.8982 | 95.142 | 51.8722 | 185 | 0.92665 | 74.4257 | 2.581 | 28.836 | -0.24664
0:14:22 | 862 | 3.6651 | 46.9887 | 3.4066 | 19.571 | 21.0563 | 95.737 | 51.5066 | 185 | 0.92946 | 75.9113 | 2.6143 | 29.0375 | -0.2403
0:14:24 | 864 | 3.4038 | 43.6389 | 3.1433 | 18.506 | 20.04 | 93.7657 | 53.012 | 185 | 0.92345 | 66.7685 | 2.5455 | 26.23 | -0.2406
0:14:28 | 868 | 3.5114 | 45.0183 | 3.1821 | 17.5877 | 19.4078 | 91.9735 | 53.9618 | 185 | 0.90622 | 65.3888 | 2.5932 | 25.215 | -0.29843
0:14:30 | 870 | 3.6154 | 46.351 | 3.2646 | 17.7727 | 19.6821 | 92.6008 | 53.478 | 184.75 | 0.90299 | 68.049 | 2.5827 | 26.3475 | -0.31671
0:14:32 | 872 | 3.6917 | 47.3297 | 3.3505 | 18.2217 | 20.0773 | 93.8517 | 52.7038 | 184.6 | 0.90758 | 71.2137 | 2.5998 | 27.392 | -0.30967
0:14:34 | 874 | 3.9197 | 50.2529 | 3.5806 | 19.325 | 21.1554 | 96.5041 | 50.9259 | 184.4 | 0.91348 | 80.2295 | 2.5784 | 31.116 | -0.3098
0:14:36 | 876 | 3.9104 | 50.1332 | 3.6169 | 20.1572 | 21.7925 | 98.5113 | 49.822 | 184.4 | 0.92496 | 83.4985 | 2.5714 | 32.472 | -0.27142
0:14:37 | 877 | 3.9065 | 50.0828 | 3.6696 | 21.2348 | 22.6051 | 100.5997 | 48.5794 | 184.5 | 0.93938 | 88.0413 | 2.4915 | 35.3367 | -0.22246
0:14:39 | 879 | 3.9552 | 50.7082 | 3.763 | 21.8415 | 22.9571 | 101.8304 | 47.8028 | 184.6667 | 0.9514 | 91.8165 | 2.4357 | 37.6967 | -0.18287
0:14:41 | 881 | 3.948 | 50.6154 | 3.7985 | 22.3979 | 23.2793 | 102.7862 | 47.2652 | 185 | 0.96214 | 94.0836 | 2.395 | 39.2833 | -0.14382
0:14:42 | 882 | 3.8805 | 49.7495 | 3.7408 | 22.5493 | 23.3909 | 102.9108 | 47.2617 | 185.1429 | 0.96402 | 93.1122 | 2.3899 | 38.9614 | -0.13459
0:14:43 | 883 | 3.888 | 49.8457 | 3.7666 | 22.7575 | 23.4907 | 103.288 | 47.062 | 185.3333 | 0.96879 | 94.1426 | 2.3942 | 39.3217 | -0.11756
0:14:45 | 885 | 3.8028 | 48.7543 | 3.6914 | 22.7027 | 23.3883 | 103.1327 | 47.301 | 185.5 | 0.97069 | 91.8609 | 2.3937 | 38.3767 | -0.10821
0:14:46 | 886 | 3.8489 | 49.3452 | 3.7331 | 22.564 | 23.2639 | 103.0849 | 47.3846 | 185.6667 | 0.96991 | 92.3942 | 2.3985 | 38.5217 | -0.11232
0:14:49 | 889 | 3.7913 | 48.6063 | 3.6867 | 21.9598 | 22.5826 | 101.3644 | 49.0047 | 186.2 | 0.97242 | 88.0147 | 2.6634 | 33.046 | -0.10167
0:14:50 | 890 | 3.5721 | 45.7965 | 3.4303 | 21.0532 | 21.9239 | 99.0561 | 50.5818 | 186.4 | 0.96029 | 79.7089 | 2.5484 | 31.278 | -0.13623
0:14:53 | 893 | 3.5196 | 45.1229 | 3.3374 | 20.1849 | 21.2865 | 97.3213 | 51.4564 | 186.4 | 0.94825 | 75.399 | 2.4922 | 30.254 | -0.17272
0:14:55 | 895 | 3.4835 | 44.6604 | 3.2678 | 19.7279 | 21.0303 | 96.1743 | 51.9582 | 186.2 | 0.93807 | 73.0548 | 2.4282 | 30.086 | -0.20237
0:14:57 | 897 | 3.5671 | 45.7321 | 3.3189 | 19.2631 | 20.7035 | 94.8553 | 52.6751 | 186 | 0.93043 | 72.883 | 2.5172 | 28.954 | -0.2309
0:14:59 | 899 | 3.4912 | 44.7589 | 3.1882 | 18.8067 | 20.5943 | 94.9556 | 52.1159 | 185.4 | 0.9132 | 70.1284 | 2.259 | 31.044 | -0.27673
0:15:01 | 901 | 3.4056 | 43.6615 | 3.1237 | 19.1746 | 20.9048 | 96.0596 | 51.2844 | 184.8 | 0.91723 | 69.5279 | 2.3686 | 29.354 | -0.25854
0:15:03 | 903 | 3.4118 | 43.7414 | 3.1366 | 19.3344 | 21.0307 | 96.3284 | 51.2019 | 184.5 | 0.91934 | 70.1005 | 2.4413 | 28.715 | -0.253
0:15:05 | 905 | 3.2708 | 41.9338 | 3.0347 | 19.2463 | 20.7442 | 96.1492 | 51.7575 | 184.5 | 0.92779 | 66.7202 | 2.5492 | 26.1725 | -0.21913
0:15:08 | 908 | 2.5887 | 33.1888 | 2.4201 | 19.4616 | 20.8174 | 96.1671 | 52.3848 | 184.5 | 0.93487 | 53.7075 | 2.3247 | 23.1025 | -0.15762
0:15:11 | 911 | 2.6798 | 34.3567 | 2.5042 | 19.561 | 20.9327 | 95.8625 | 52.7253 | 184.25 | 0.93447 | 55.9382 | 2.2895 | 24.4325 | -0.1641
0:15:13 | 913 | 2.6704 | 34.2353 | 2.5056 | 19.7726 | 21.0731 | 96.4754 | 52.3166 | 183.6 | 0.93829 | 56.3788 | 2.2684 | 24.854 | -0.15463
0:15:15 | 915 | 2.6299 | 33.717 | 2.4791 | 20.4162 | 21.6582 | 97.6654 | 51.5138 | 182.4 | 0.94266 | 57.4933 | 2.1786 | 26.39 | -0.14216
0:15:18 | 918 | 2.6056 | 33.4049 | 2.4786 | 20.5931 | 21.6477 | 98.1815 | 51.3274 | 181 | 0.95128 | 57.4286 | 2.1926 | 26.192 | -0.12075
0:15:20 | 920 | 2.6967 | 34.5731 | 2.5831 | 20.6842 | 21.5936 | 98.54 | 51.3417 | 179 | 0.95788 | 59.6414 | 2.2236 | 26.822 | -0.10879
0:15:22 | 922 | 2.5703 | 32.9531 | 2.4903 | 21.1163 | 21.7949 | 99.7873 | 50.7252 | 177.2 | 0.96887 | 58.1468 | 2.1632 | 26.88 | -0.077535
0:15:24 | 924 | 2.5264 | 32.3893 | 2.4767 | 21.7005 | 22.1355 | 100.9486 | 50.1374 | 175.6 | 0.98035 | 58.7371 | 2.1612 | 27.178 | -0.048663
0:15:27 | 927 | 2.445 | 31.346 | 2.4297 | 22.1841 | 22.3242 | 102.1386 | 49.5926 | 173.6 | 0.99373 | 58.1669 | 2.133 | 27.27 | -0.01524
0:15:29 | 929 | 2.33 | 29.8723 | 2.351 | 23.0229 | 22.8176 | 103.687 | 48.8184 | 171.4 | 1.009 | 57.6368 | 2.0788 | 27.726 | 0.021146
0:15:31 | 931 | 2.111 | 27.0638 | 2.1751 | 24.0104 | 23.302 | 104.9917 | 48.3452 | 169.2 | 1.0304 | 54.5194 | 2.0476 | 26.626 | 0.066119
0:15:33 | 933 | 1.9661 | 25.207 | 2.0453 | 24.221 | 23.2841 | 105.3358 | 48.3166 | 167 | 1.0402 | 51.3805 | 1.9686 | 26.1 | 0.082292
0:15:36 | 936 | 1.7871 | 22.9118 | 1.8721 | 24.1432 | 23.0476 | 105.5796 | 48.3739 | 164.2 | 1.0475 | 46.7475 | 1.8696 | 25.004 | 0.088994
0:15:38 | 938 | 1.688 | 21.6413 | 1.7739 | 24.215 | 23.0429 | 105.6297 | 48.4062 | 163 | 1.0509 | 44.4206 | 1.8042 | 24.62 | 0.090231
0:15:41 | 941 | 1.6488 | 21.1384 | 1.7344 | 23.7405 | 22.5689 | 105.2892 | 48.6929 | 160.75 | 1.0519 | 42.5613 | 1.793 | 23.7375 | 0.090034
0:15:43 | 943 | 1.6397 | 21.0216 | 1.7285 | 23.2277 | 22.0338 | 105.0921 | 48.8423 | 158 | 1.0542 | 41.3669 | 1.8157 | 22.7833 | 0.093663
0:15:46 | 946 | 1.8911 | 24.2445 | 2.0504 | 23.117 | 21.3211 | 104.0646 | 50.4194 | 157 | 1.0842 | 46.5043 | 2.4017 | 19.3633 | 0.17271
0:15:51 | 951 | 1.8109 | 23.2166 | 1.9546 | 22.2583 | 20.6222 | 102.2246 | 51.9726 | 155.6667 | 1.0793 | 42.9423 | 2.347 | 18.2967 | 0.15507
0:15:54 | 954 | 2.0422 | 26.1827 | 2.1504 | 20.7749 | 19.7299 | 99.859 | 53.2988 | 155.5 | 1.053 | 45.4649 | 2.1555 | 21.0925 | 0.11389
0:15:57 | 957 | 2.0529 | 26.3197 | 2.0913 | 20.1131 | 19.7437 | 99.9486 | 52.4923 | 155.75 | 1.0187 | 44.955 | 1.7668 | 25.445 | 0.039121
0:15:59 | 959 | 2.0529 | 26.3197 | 2.0913 | 20.1131 | 19.7437 | 99.9486 | 52.4923 | 155.75 | 1.0187 | 44.955 | 1.7668 | 25.445 | 0.039121
0:16:01 | 961 | 2.161 | 27.7049 | 2.2201 | 20.3652 | 19.8232 | 100.8268 | 51.8829 | 156.75 | 1.0273 | 47.5565 | 1.9303 | 24.6375 | 0.06069
0:16:05 | 965 | 2.2703 | 29.1059 | 2.3633 | 22.1644 | 21.2918 | 104.1602 | 49.1947 | 159.25 | 1.041 | 54.1396 | 2.0405 | 26.5325 | 0.096852
0:16:06 | 966 | 2.2873 | 29.3248 | 2.3753 | 22.2818 | 21.4564 | 104.3931 | 48.89 | 160.75 | 1.0385 | 54.6484 | 2.137 | 25.5725 | 0.091384
0:16:08 | 968 | 2.3042 | 29.5414 | 2.3695 | 22.316 | 21.7015 | 103.9308 | 48.7897 | 161.2 | 1.0283 | 55.0992 | 2.1572 | 25.542 | 0.067094
0:16:11 | 971 | 2.3861 | 30.5904 | 2.3943 | 22.1499 | 22.0741 | 103.1566 | 48.4456 | 162.6 | 1.0034 | 56.7449 | 2.0984 | 27.042 | 0.008227
0:16:13 | 973 | 2.3491 | 30.1168 | 2.3368 | 22.0829 | 22.1989 | 102.7802 | 48.4062 | 163 | 0.99477 | 55.6407 | 2.1277 | 26.15 | -0.012216
0:16:16 | 976 | 2.2735 | 29.1471 | 2.1775 | 20.1076 | 20.9936 | 99.1421 | 50.0549 | 164 | 0.95779 | 49.0383 | 2.1242 | 23.085 | -0.091905
0:16:19 | 979 | 2.2854 | 29.2997 | 2.0451 | 17.051 | 19.0542 | 93.0249 | 52.6894 | 166.3333 | 0.89487 | 41.8441 | 2.095 | 19.9733 | -0.21501
0:16:22 | 982 | 2.8233 | 36.1957 | 2.4322 | 17.0909 | 19.8385 | 91.6151 | 51.865 | 169 | 0.8615 | 51.5388 | 2.258 | 22.825 | -0.33687
0:16:25 | 985 | 3.1184 | 39.9796 | 2.6587 | 17.6772 | 20.734 | 92.3499 | 50.736 | 170.5 | 0.85257 | 58.7563 | 2.3298 | 25.22 | -0.39197
0:16:27 | 987 | 3.1304 | 40.133 | 2.6685 | 17.8565 | 20.9468 | 92.8624 | 50.3094 | 171.2 | 0.85247 | 59.5809 | 2.3292 | 25.58 | -0.39369
0:16:29 | 989 | 3.2397 | 41.5342 | 2.7541 | 18.4613 | 21.7158 | 93.8911 | 49.2485 | 171.75 | 0.85013 | 63.7339 | 2.338 | 27.26 | -0.41276
0:16:31 | 991 | 3.0831 | 39.5268 | 2.6118 | 17.8335 | 21.0514 | 92.762 | 50.037 | 173.25 | 0.84714 | 58.7129 | 2.2662 | 25.9075 | -0.39924
0:16:34 | 994 | 3.1633 | 40.5548 | 2.6778 | 17.4014 | 20.5559 | 91.3283 | 50.9212 | 175.6667 | 0.84654 | 58.4634 | 2.463 | 23.7367 | -0.41095
0:16:37 | 997 | 3.1675 | 40.6092 | 2.6644 | 17.0887 | 20.3157 | 89.4884 | 52.1398 | 177 | 0.84116 | 57.3242 | 2.5833 | 22.19 | -0.42321
0:16:39 | 999 | 3.3735 | 43.2494 | 2.8275 | 17.7268 | 21.1495 | 90.7453 | 51.2742 | 178 | 0.83817 | 63.2187 | 2.6633 | 23.7367 | -0.45759
0:16:42 | 1002 | 3.1738 | 40.6893 | 2.658 | 17.3976 | 20.7735 | 90.2197 | 51.8954 | 178.3333 | 0.83749 | 58.242 | 2.7717 | 21.0133 | -0.43195
0:16:45 | 1005 | 3.4621 | 44.3859 | 2.8804 | 16.6049 | 19.9585 | 89.4014 | 52.2897 | 178.5 | 0.83197 | 60.8569 | 2.601 | 23.3975 | -0.48399
0:16:47 | 1007 | 3.507 | 44.9619 | 2.911 | 16.1806 | 19.4933 | 88.5711 | 52.8034 | 178.3333 | 0.83006 | 60.1042 | 2.577 | 23.3233 | -0.49471
0:16:50 | 1010 | 3.6669 | 47.0113 | 3.0813 | 16.8089 | 20.0032 | 89.9139 | 52.2108 | 179.4 | 0.84031 | 65.23 | 2.6138 | 24.956 | -0.49205
0:16:53 | 1013 | 3.689 | 47.2955 | 3.1512 | 17.0952 | 20.0132 | 90.9066 | 52.2001 | 181 | 0.8542 | 66.7301 | 2.6218 | 25.4525 | -0.45945
0:16:55 | 1015 | 3.7405 | 47.9554 | 3.2175 | 17.5256 | 20.3742 | 92.2889 | 51.4277 | 181.6 | 0.86019 | 69.406 | 2.5952 | 26.744 | -0.44986
0:16:57 | 1017 | 3.8639 | 49.5368 | 3.4046 | 18.9213 | 21.4737 | 94.4682 | 50.4671 | 182.6 | 0.88114 | 77.0194 | 2.8366 | 27.152 | -0.40467
0:16:59 | 1019 | 3.7788 | 48.4457 | 3.357 | 19.1194 | 21.5215 | 94.7263 | 50.6822 | 183.6 | 0.88838 | 76.2143 | 2.7668 | 27.546 | -0.37469
0:17:02 | 1022 | 3.8028 | 48.7542 | 3.4004 | 19.3989 | 21.695 | 95.4431 | 50.4528 | 184.2 | 0.89416 | 77.8951 | 2.7198 | 28.64 | -0.35988
0:17:04 | 1024 | 3.7709 | 48.3455 | 3.3849 | 19.5613 | 21.792 | 95.8732 | 50.3238 | 184.6 | 0.89764 | 77.9982 | 2.653 | 29.4 | -0.34649
0:17:05 | 1025 | 3.7195 | 47.6856 | 3.3409 | 19.5254 | 21.7376 | 95.5005 | 50.7252 | 184.8 | 0.89823 | 76.7774 | 2.662 | 28.842 | -0.34001
0:17:07 | 1027 | 3.6009 | 46.165 | 3.2124 | 19.3335 | 21.6715 | 95.8446 | 50.3811 | 185 | 0.89212 | 74.1628 | 2.3496 | 31.564 | -0.34656
0:17:09 | 1029 | 3.7246 | 47.7507 | 3.3499 | 19.6345 | 21.8306 | 96.4611 | 49.994 | 185 | 0.8994 | 77.7816 | 2.4078 | 32.304 | -0.33699
0:17:11 | 1031 | 3.7201 | 47.694 | 3.3763 | 19.8379 | 21.8583 | 96.8625 | 49.8363 | 185.2 | 0.90757 | 78.5043 | 2.4028 | 32.672 | -0.31207
0:17:13 | 1033 | 3.8472 | 49.3226 | 3.5624 | 20.5412 | 22.1835 | 98.6881 | 48.8303 | 185.5 | 0.92597 | 83.9664 | 2.4472 | 34.3117 | -0.26372
0:17:15 | 1035 | 3.9102 | 50.1307 | 3.668 | 20.8897 | 22.2692 | 99.5364 | 48.4958 | 185.8333 | 0.93805 | 86.8248 | 2.4315 | 35.7083 | -0.22723
0:17:16 | 1036 | 3.961 | 50.7825 | 3.7659 | 21.2798 | 22.3825 | 100.4205 | 48.0298 | 186.1667 | 0.95073 | 89.542 | 2.455 | 36.4733 | -0.18553
0:17:18 | 1038 | 3.961 | 50.7825 | 3.7659 | 21.2798 | 22.3825 | 100.4205 | 48.0298 | 186.1667 | 0.95073 | 89.542 | 2.455 | 36.4733 | -0.18553
0:17:20 | 1040 | 3.9382 | 50.4895 | 3.7815 | 21.3378 | 22.222 | 100.9821 | 48.0059 | 186.5 | 0.96021 | 89.1884 | 2.4908 | 35.8067 | -0.15046
0:17:21 | 1041 | 3.8571 | 49.4506 | 3.7143 | 21.2353 | 22.0518 | 100.9701 | 48.209 | 186.8333 | 0.96297 | 87.0639 | 2.4315 | 35.8067 | -0.13753
0:17:23 | 1043 | 3.8107 | 48.8556 | 3.6693 | 20.6728 | 21.4697 | 100.1887 | 49.0191 | 187.4 | 0.96288 | 83.7817 | 2.4114 | 34.744 | -0.1362
0:17:25 | 1045 | 3.7155 | 47.6341 | 3.5513 | 20.2273 | 21.1624 | 99.0848 | 49.7359 | 187.8 | 0.95581 | 79.9583 | 2.3964 | 33.366 | -0.15692
0:17:27 | 1047 | 3.7703 | 48.3372 | 3.5773 | 19.9653 | 21.0427 | 98.2676 | 50.2808 | 188.2 | 0.9488 | 79.936 | 2.4696 | 32.368 | -0.18316
0:17:29 | 1049 | 3.6164 | 46.3643 | 3.4004 | 19.1444 | 20.3605 | 96.4467 | 51.4851 | 188.8 | 0.94027 | 73.6195 | 2.4174 | 30.454 | -0.2031
0:17:30 | 1050 | 3.6459 | 46.7424 | 3.4046 | 19.2679 | 20.6337 | 96.1313 | 51.6858 | 189.2 | 0.93381 | 74.5168 | 2.5144 | 29.636 | -0.22535
0:17:33 | 1053 | 3.7133 | 47.6068 | 3.4671 | 19.4111 | 20.7899 | 95.8876 | 51.8579 | 189.6 | 0.93368 | 76.3073 | 2.5992 | 29.358 | -0.22994
0:17:35 | 1055 | 3.76 | 48.2047 | 3.5166 | 19.5936 | 20.9494 | 96.1456 | 51.6715 | 189.8 | 0.93528 | 78.1109 | 2.5336 | 30.83 | -0.22759
0:17:37 | 1057 | 3.7509 | 48.0881 | 3.5151 | 19.5354 | 20.8458 | 95.5291 | 52.2736 | 190 | 0.93714 | 77.3564 | 2.7292 | 28.344 | -0.22095
0:17:39 | 1059 | 3.9039 | 50.0496 | 3.657 | 20.155 | 21.5155 | 96.5901 | 51.5138 | 190 | 0.93676 | 82.9767 | 2.7824 | 29.822 | -0.23126
0:17:42 | 1062 | 3.9052 | 50.0672 | 3.6705 | 20.073 | 21.3569 | 96.7048 | 51.4851 | 190 | 0.93989 | 82.659 | 2.7882 | 29.646 | -0.22065
0:17:44 | 1064 | 3.8355 | 49.1732 | 3.6007 | 19.9381 | 21.2385 | 96.2603 | 51.8435 | 190 | 0.93877 | 80.6324 | 2.7914 | 28.886 | -0.22045
0:17:46 | 1066 | 3.8289 | 49.0879 | 3.5967 | 19.7588 | 21.034 | 96.0309 | 52.1303 | 190 | 0.93938 | 79.5583 | 2.934 | 27.116 | -0.21804
0:17:48 | 1068 | 3.7484 | 48.0564 | 3.5177 | 19.4907 | 20.769 | 95.7872 | 52.3597 | 190 | 0.93845 | 76.9932 | 2.8182 | 27.32 | -0.2165
0:17:50 | 1070 | 3.7392 | 47.9388 | 3.4984 | 19.4143 | 20.7507 | 95.7442 | 52.374 | 190.2 | 0.9356 | 76.6088 | 2.7482 | 27.876 | -0.22531
0:17:53 | 1073 | 3.7958 | 48.6641 | 3.5496 | 19.4433 | 20.792 | 95.7585 | 52.374 | 190.2 | 0.93514 | 77.9074 | 2.7334 | 28.502 | -0.23024
0:17:55 | 1075 | 3.845 | 49.2948 | 3.5847 | 19.4059 | 20.8152 | 95.8732 | 52.3166 | 190.2 | 0.9323 | 78.7508 | 2.7424 | 28.716 | -0.2427
0:17:56 | 1076 | 3.8107 | 48.855 | 3.5477 | 19.5709 | 21.0215 | 96.3464 | 52.0729 | 190.4 | 0.93099 | 78.7939 | 2.6916 | 29.274 | -0.24482
0:17:59 | 1079 | 3.8207 | 48.9835 | 3.5443 | 19.6424 | 21.1741 | 96.5901 | 51.9152 | 190.4 | 0.92766 | 79.4141 | 2.6192 | 30.32 | -0.25639
0:18:00 | 1080 | 3.9492 | 50.6311 | 3.6798 | 19.8993 | 21.3563 | 97.1636 | 51.5281 | 190.4 | 0.93177 | 83.0091 | 2.703 | 30.71 | -0.25105
0:18:03 | 1083 | 3.9138 | 50.177 | 3.6582 | 19.937 | 21.3299 | 97.2066 | 51.6571 | 190.6 | 0.9347 | 82.3153 | 2.7656 | 29.764 | -0.23889
0:18:04 | 1084 | 3.6578 | 46.8942 | 3.4109 | 19.4506 | 20.858 | 95.8446 | 52.7038 | 190.8 | 0.93252 | 75.2409 | 2.6456 | 28.44 | -0.23015
0:18:07 | 1087 | 3.738 | 47.9229 | 3.4817 | 19.4478 | 20.8792 | 95.8446 | 52.5891 | 190.8 | 0.93144 | 76.8006 | 2.694 | 28.508 | -0.2387
0:18:09 | 1089 | 3.8181 | 48.9504 | 3.586 | 19.7982 | 21.0796 | 96.1313 | 52.5317 | 191 | 0.93921 | 79.5517 | 2.893 | 27.498 | -0.218
0:18:11 | 1091 | 3.6486 | 46.7766 | 3.4338 | 19.5921 | 20.8173 | 95.7872 | 52.9332 | 191 | 0.94115 | 75.3068 | 2.8362 | 26.552 | -0.20209
0:18:14 | 1094 | 3.7643 | 48.2597 | 3.5497 | 19.6251 | 20.8111 | 96.2747 | 52.503 | 191 | 0.94301 | 77.8488 | 2.8202 | 27.604 | -0.20229
0:18:16 | 1096 | 4.1368 | 53.0354 | 3.9333 | 20.4643 | 21.5231 | 98.3106 | 51.1553 | 191 | 0.95081 | 89.0379 | 2.9258 | 30.432 | -0.1935
0:18:18 | 1098 | 3.9817 | 51.0468 | 3.8055 | 20.5212 | 21.471 | 98.4683 | 51.1983 | 191 | 0.95576 | 86.0343 | 2.8638 | 30.042 | -0.16834
0:18:19 | 1099 | 3.9155 | 50.1987 | 3.7267 | 20.1694 | 21.1912 | 98.1815 | 51.3704 | 191.2 | 0.95178 | 83.4766 | 2.6692 | 31.274 | -0.17969
0:18:21 | 1101 | 3.9933 | 51.1965 | 3.8063 | 20.1772 | 21.1687 | 98.5973 | 51.0693 | 191.4 | 0.95317 | 85.0778 | 2.7204 | 31.274 | -0.17827
0:18:23 | 1103 | 3.9911 | 51.1681 | 3.8054 | 20.1965 | 21.1824 | 98.3823 | 51.27 | 191.6 | 0.95346 | 85.1048 | 2.7244 | 31.238 | -0.1771
0:18:26 | 1106 | 3.8136 | 48.8927 | 3.6368 | 20.0424 | 21.0169 | 98.583 | 51.0263 | 191.6 | 0.95363 | 80.7579 | 2.6896 | 30.026 | -0.16863
0:18:27 | 1107 | 3.9227 | 50.2905 | 3.741 | 19.8505 | 20.8142 | 98.3536 | 51.3274 | 191.8 | 0.9537 | 82.2177 | 2.721 | 30.216 | -0.17322
0:18:29 | 1109 | 3.9374 | 50.4796 | 3.7656 | 20.1158 | 21.0338 | 98.5973 | 51.1267 | 191.8 | 0.95636 | 83.6274 | 2.7226 | 30.716 | -0.16434
0:18:31 | 1111 | 3.8022 | 48.7464 | 3.6217 | 19.5836 | 20.5599 | 97.2353 | 52.1303 | 191.8 | 0.95252 | 78.6832 | 2.6836 | 29.32 | -0.17197
0:18:33 | 1113 | 3.8114 | 48.8639 | 3.6257 | 19.6183 | 20.6232 | 97.2639 | 52.1303 | 191.8 | 0.95128 | 79.016 | 2.6816 | 29.466 | -0.17666
0:18:36 | 1116 | 3.9351 | 50.4496 | 3.7476 | 19.7633 | 20.7521 | 97.2926 | 52.2306 | 192 | 0.95235 | 82.0404 | 2.7664 | 29.656 | -0.17857
0:18:38 | 1118 | 3.9811 | 51.0399 | 3.801 | 20.1779 | 21.1339 | 98.1959 | 51.5138 | 191.8 | 0.95477 | 84.6941 | 2.795 | 30.302 | -0.17193
0:18:40 | 1120 | 4.049 | 51.9105 | 3.9017 | 20.809 | 21.5949 | 99.9187 | 50.264 | 191.5 | 0.96361 | 89.0015 | 2.7008 | 32.9533 | -0.14198
0:18:42 | 1122 | 4.1552 | 53.2714 | 4.0478 | 21.9156 | 22.4971 | 101.8901 | 48.8303 | 191.3333 | 0.97415 | 96.2041 | 2.6947 | 35.7017 | -0.10463
0:18:43 | 1123 | 4.1447 | 53.1367 | 4.0695 | 22.1681 | 22.5778 | 102.4158 | 48.5436 | 191.3333 | 0.98185 | 97.1092 | 2.6738 | 36.3183 | -0.073847
0:18:45 | 1125 | 4.1447 | 53.1367 | 4.0695 | 22.1681 | 22.5778 | 102.4158 | 48.5436 | 191.3333 | 0.98185 | 97.1092 | 2.6738 | 36.3183 | -0.073847
0:18:46 | 1126 | 4.2339 | 54.2804 | 4.2096 | 22.2402 | 22.3684 | 102.3322 | 48.8303 | 191.3333 | 0.99427 | 99.2 | 2.8355 | 34.985 | -0.024125
0:18:48 | 1128 | 4.1955 | 53.788 | 4.191 | 22.1419 | 22.1653 | 101.9379 | 49.1171 | 191.5 | 0.99895 | 97.897 | 2.8187 | 34.7317 | -0.0044201
0:18:50 | 1130 | 4.1306 | 52.9558 | 4.1221 | 21.7809 | 21.8256 | 101.264 | 49.7216 | 191.8 | 0.99795 | 94.6894 | 2.8874 | 32.794 | -0.0084493
0:18:52 | 1132 | 4.1281 | 52.9246 | 4.1094 | 21.4703 | 21.5682 | 100.7049 | 50.1517 | 192 | 0.99546 | 93.2925 | 2.8826 | 32.364 | -0.018647
0:18:54 | 1134 | 4.1159 | 52.7685 | 4.0963 | 21.4143 | 21.5172 | 100.8913 | 49.908 | 192 | 0.99522 | 92.7626 | 2.8898 | 32.1 | -0.019576
0:18:56 | 1136 | 3.9715 | 50.9165 | 3.9089 | 21.3138 | 21.6549 | 101.3214 | 49.3632 | 192 | 0.98425 | 89.571 | 2.6198 | 34.19 | -0.061567
0:18:57 | 1137 | 3.9538 | 50.6893 | 3.8758 | 21.2791 | 21.7073 | 101.4361 | 49.2055 | 192 | 0.98027 | 89.1476 | 2.5598 | 34.826 | -0.076456
0:18:59 | 1139 | 3.9185 | 50.2368 | 3.8392 | 21.2767 | 21.716 | 101.2784 | 49.2915 | 192 | 0.97977 | 88.3069 | 2.5768 | 34.27 | -0.077675
0:19:01 | 1141 | 3.9976 | 51.2519 | 3.9185 | 21.3544 | 21.7855 | 101.2784 | 49.3632 | 192 | 0.98021 | 90.0832 | 2.7508 | 32.748 | -0.077539
0:19:03 | 1143 | 3.9963 | 51.2348 | 3.9159 | 21.473 | 21.914 | 101.006 | 49.6786 | 192 | 0.97988 | 90.5286 | 2.7644 | 32.748 | -0.078796
0:19:05 | 1145 | 4.0567 | 52.0083 | 3.9826 | 21.8217 | 22.2271 | 101.3357 | 49.3918 | 192 | 0.98176 | 93.42 | 2.747 | 34.008 | -0.072654
0:19:07 | 1147 | 4.1117 | 52.7135 | 4.0409 | 22.0472 | 22.4333 | 101.5795 | 49.3202 | 192 | 0.98279 | 95.4707 | 2.852 | 33.475 | -0.069551
0:19:08 | 1148 | 4.2175 | 54.0699 | 4.114 | 21.9189 | 22.4701 | 101.006 | 49.4994 | 192 | 0.97547 | 97.3904 | 2.834 | 34.365 | -0.10092
0:19:13 | 1153 | 3.9587 | 50.7532 | 3.8606 | 22.9973 | 23.5817 | 102.9236 | 47.9223 | 191.75 | 0.97522 | 95.954 | 2.8123 | 34.12 | -0.095671
0:19:15 | 1155 | 3.6546 | 46.8533 | 3.5905 | 23.6941 | 24.117 | 103.9093 | 47.4384 | 191.5 | 0.98246 | 91.2645 | 2.8123 | 32.4525 | -0.062963
0:19:17 | 1157 | 3.5031 | 44.9118 | 3.48 | 23.7846 | 23.9424 | 104.1745 | 47.6427 | 191.2 | 0.99341 | 87.8819 | 2.7744 | 31.676 | -0.022927
0:19:18 | 1158 | 3.2937 | 42.2272 | 3.3267 | 24.3126 | 24.0714 | 105.1924 | 47.4563 | 190.8 | 1.01 | 84.5379 | 2.7302 | 30.964 | 0.033341
0:19:21 | 1161 | 3.082 | 39.513 | 3.1556 | 24.4872 | 23.9163 | 105.1781 | 47.9151 | 190.2 | 1.0239 | 80.0743 | 2.5042 | 31.976 | 0.075327
0:19:22 | 1162 | 2.9925 | 38.3655 | 3.0736 | 24.0245 | 23.3908 | 104.4899 | 48.6606 | 189.6 | 1.0271 | 76.3299 | 2.4776 | 30.808 | 0.083271
0:19:24 | 1164 | 2.8922 | 37.0794 | 2.9656 | 23.3001 | 22.7232 | 103.515 | 49.4779 | 188.6 | 1.0254 | 71.6798 | 2.4052 | 29.802 | 0.075282
0:19:26 | 1166 | 2.9276 | 37.5327 | 2.9912 | 23.1249 | 22.633 | 103.1709 | 49.7073 | 187.6 | 1.0217 | 72.0771 | 2.3708 | 30.402 | 0.065007
0:19:29 | 1169 | 2.9276 | 37.5332 | 2.9964 | 23.2356 | 22.7024 | 103.4863 | 49.4062 | 186.2 | 1.0235 | 72.3671 | 2.3996 | 30.158 | 0.070383
0:19:30 | 1170 | 2.8621 | 36.6936 | 2.943 | 23.4703 | 22.8248 | 103.9881 | 49.0621 | 184.8 | 1.0283 | 71.5081 | 2.376 | 30.096 | 0.083224
0:19:32 | 1172 | 2.7474 | 35.2231 | 2.8474 | 23.4322 | 22.6095 | 104.5582 | 48.7948 | 183.2 | 1.0364 | 68.6857 | 2.2958 | 29.918 | 0.1036
0:19:34 | 1174 | 2.7439 | 35.1785 | 2.871 | 23.8785 | 22.8218 | 105.4329 | 48.3503 | 181.6 | 1.0463 | 69.8778 | 2.3094 | 30.258 | 0.13294
0:19:36 | 1176 | 2.6067 | 33.4197 | 2.7568 | 24.3505 | 23.0253 | 106.2932 | 47.8484 | 179.8 | 1.0576 | 67.8048 | 2.2552 | 30.066 | 0.15866
0:19:38 | 1178 | 2.4442 | 31.3365 | 2.6107 | 24.8413 | 23.2574 | 106.8811 | 47.6764 | 178 | 1.0681 | 65.0393 | 2.1674 | 30.008 | 0.17779
0:19:40 | 1180 | 2.2949 | 29.422 | 2.4674 | 25.048 | 23.297 | 107.1965 | 47.6333 | 176.2 | 1.0752 | 61.6427 | 2.134 | 28.886 | 0.18545
0:19:42 | 1182 | 2.2103 | 28.3372 | 2.3872 | 25.5567 | 23.6625 | 107.6124 | 47.5617 | 174.6 | 1.0801 | 60.565 | 2.1392 | 28.312 | 0.1911
0:19:45 | 1185 | 2.2171 | 28.4246 | 2.412 | 25.6047 | 23.5359 | 108.0282 | 47.3896 | 173.4 | 1.0879 | 60.7813 | 2.1812 | 27.866 | 0.21201
0:19:47 | 1187 | 2.1675 | 27.7885 | 2.3619 | 25.5498 | 23.4468 | 108.0784 | 47.4613 | 172.75 | 1.0897 | 59.2932 | 2.1815 | 27.18 | 0.21184
0:19:49 | 1189 | 2.1571 | 27.655 | 2.3843 | 24.6797 | 22.3276 | 107.6661 | 48.3395 | 172.25 | 1.1053 | 56.6339 | 2.4003 | 23.595 | 0.25117
0:19:53 | 1193 | 2.2822 | 29.2587 | 2.5255 | 24.0683 | 21.7496 | 106.9193 | 48.9669 | 172 | 1.1066 | 58.3427 | 2.4603 | 23.7133 | 0.26923
0:19:55 | 1195 | 2.0144 | 25.825 | 2.2198 | 22.862 | 20.7458 | 105.1509 | 50.4963 | 172.3333 | 1.102 | 49.0746 | 2.338 | 20.99 | 0.22644
0:19:58 | 1198 | 2.3262 | 29.823 | 2.4859 | 22.1714 | 20.7466 | 103.3645 | 51.5478 | 170.75 | 1.0687 | 55.2009 | 2.1923 | 25.18 | 0.17071
0:20:01 | 1201 | 2.3421 | 30.0272 | 2.5183 | 21.8318 | 20.3049 | 103.3358 | 51.7575 | 169 | 1.0752 | 54.6039 | 2.2652 | 24.105 | 0.18937
0:20:03 | 1203 | 2.4518 | 31.4337 | 2.6507 | 22.4486 | 20.7643 | 104.5043 | 50.8829 | 167.8 | 1.0811 | 58.8454 | 2.2268 | 26.426 | 0.21501
0:20:06 | 1206 | 2.6165 | 33.5452 | 2.865 | 23.9407 | 21.8644 | 106.8596 | 49.1461 | 165.1667 | 1.095 | 67.0809 | 2.1758 | 30.83 | 0.27207
0:20:07 | 1207 | 2.6904 | 34.4925 | 2.9691 | 24.8268 | 22.4963 | 108.444 | 47.8198 | 164.2 | 1.1036 | 71.5498 | 2.1666 | 33.024 | 0.30759
0:20:09 | 1209 | 2.493 | 31.961 | 2.8093 | 25.8233 | 22.9151 | 109.9352 | 46.8877 | 163.6 | 1.1269 | 69.1756 | 2.0756 | 33.328 | 0.35655
0:20:11 | 1211 | 2.4512 | 31.4258 | 2.7768 | 25.9001 | 22.8632 | 110.0261 | 47.067 | 164.3333 | 1.1328 | 68.1717 | 2.0953 | 32.535 | 0.36884
0:20:12 | 1212 | 2.3747 | 30.4448 | 2.7337 | 27.0922 | 23.534 | 111.1684 | 46.3142 | 165.4 | 1.1512 | 69.2199 | 2.0408 | 33.918 | 0.41333
0:20:15 | 1215 | 2.4031 | 30.8093 | 2.7598 | 26.7652 | 23.3057 | 110.8673 | 46.3285 | 167.4 | 1.1484 | 69.1502 | 2.0616 | 33.542 | 0.40968
0:20:16 | 1216 | 2.4533 | 31.4524 | 2.7868 | 26.2326 | 23.0931 | 110.05 | 46.601 | 169.8 | 1.1359 | 69.0116 | 2.1346 | 32.33 | 0.37887
0:20:18 | 1218 | 2.5028 | 32.0869 | 2.7832 | 25.6254 | 23.0437 | 108.6448 | 47.0311 | 172 | 1.112 | 68.7162 | 2.1598 | 31.816 | 0.31181
0:20:20 | 1220 | 2.5784 | 33.0559 | 2.7888 | 25.0221 | 23.1339 | 107.6124 | 46.7587 | 173.6 | 1.0816 | 69.1134 | 2.1648 | 31.926 | 0.22763
0:20:22 | 1222 | 2.5417 | 32.5853 | 2.6413 | 22.9778 | 22.1108 | 104.2141 | 48.1782 | 175 | 1.0392 | 62.6171 | 2.139 | 29.274 | 0.10357
0:20:24 | 1224 | 2.6845 | 34.4173 | 2.6771 | 21.8014 | 21.8625 | 102.0346 | 48.6371 | 176 | 0.99721 | 62.6762 | 2.1752 | 28.814 | -0.0074762
0:20:27 | 1227 | 2.8286 | 36.2638 | 2.7247 | 21.1082 | 21.913 | 100.486 | 48.8235 | 176.8 | 0.96327 | 63.7916 | 2.2484 | 28.372 | -0.10008
0:20:29 | 1229 | 2.9886 | 38.3156 | 2.8092 | 20.707 | 22.0295 | 99.5253 | 48.5654 | 177.4 | 0.93997 | 65.9517 | 2.3354 | 28.24 | -0.16865
0:20:31 | 1231 | 3.0207 | 38.727 | 2.7839 | 20.2382 | 21.9598 | 98.2492 | 48.7518 | 178 | 0.9216 | 65.1541 | 2.3336 | 27.92 | -0.21825
0:20:33 | 1233 | 3.3737 | 43.2531 | 3.0738 | 20.6544 | 22.67 | 99.0521 | 47.7194 | 178.8 | 0.91109 | 73.9849 | 2.4764 | 29.876 | -0.27329
0:20:35 | 1235 | 3.2169 | 41.2424 | 2.8832 | 19.7553 | 22.0419 | 97.3171 | 48.5797 | 179.6 | 0.89626 | 67.5974 | 2.4056 | 28.1 | -0.2991
0:20:37 | 1237 | 3.3616 | 43.0981 | 2.9726 | 19.4657 | 22.0131 | 96.93 | 48.4076 | 180 | 0.88428 | 69.6813 | 2.364 | 29.476 | -0.344
0:20:40 | 1240 | 3.4665 | 44.4428 | 3.049 | 19.5307 | 22.2054 | 97.5394 | 47.8437 | 180.8333 | 0.87955 | 72.3024 | 2.2642 | 31.9333 | -0.36725
0:20:41 | 1241 | 3.6625 | 46.9549 | 3.2092 | 19.5532 | 22.3153 | 97.5633 | 47.7959 | 181.5 | 0.87622 | 76.4292 | 2.2853 | 33.4433 | -0.39722
0:20:43 | 1243 | 3.6308 | 46.5485 | 3.1691 | 19.5567 | 22.4056 | 97.6469 | 47.619 | 181.8 | 0.87285 | 75.9035 | 2.2318 | 34.01 | -0.40296
0:20:45 | 1245 | 3.5833 | 45.9391 | 3.1364 | 19.7847 | 22.6038 | 98.0651 | 47.4374 | 182 | 0.87529 | 75.7573 | 2.243 | 33.775 | -0.39115
0:20:46 | 1246 | 3.916 | 50.2049 | 3.4788 | 20.8542 | 23.4751 | 99.5946 | 46.6966 | 182.5 | 0.88836 | 86.6045 | 2.5247 | 34.3033 | -0.38838
0:20:48 | 1248 | 3.7145 | 47.6223 | 3.3347 | 21.2049 | 23.6203 | 100.2279 | 46.6727 | 183.4 | 0.89774 | 83.7281 | 2.43 | 34.456 | -0.341
0:20:50 | 1250 | 3.5582 | 45.6182 | 3.1723 | 20.5046 | 22.9993 | 97.8907 | 48.3359 | 184.2 | 0.89153 | 77.6062 | 2.4052 | 32.266 | -0.34409
0:20:52 | 1252 | 3.5767 | 45.8552 | 3.1746 | 20.2998 | 22.871 | 97.2454 | 48.7088 | 184.8 | 0.88758 | 77.2401 | 2.4004 | 32.178 | -0.3569
0:20:54 | 1254 | 3.6985 | 47.4161 | 3.2702 | 20.1047 | 22.7379 | 96.5572 | 49.1389 | 185.6 | 0.88419 | 78.9557 | 2.472 | 31.94 | -0.3787
0:20:56 | 1256 | 3.57 | 45.7696 | 3.1214 | 19.716 | 22.5496 | 96.3421 | 49.0959 | 186.4 | 0.87434 | 75.3378 | 2.1912 | 34.382 | -0.39223
0:20:58 | 1258 | 3.6711 | 47.0654 | 3.2173 | 19.6257 | 22.394 | 95.4531 | 49.7411 | 187 | 0.87638 | 76.8132 | 2.3212 | 33.092 | -0.39772
0:20:59 | 1259 | 3.4724 | 44.5174 | 3.0723 | 20.842 | 23.5561 | 99.9268 | 46.4862 | 187.6 | 0.88478 | 77.1027 | 2.3464 | 32.86 | -0.35398
0:21:01 | 1261 | 3.6419 | 46.691 | 3.2525 | 20.7913 | 23.2808 | 100.0845 | 46.5293 | 188.4 | 0.89307 | 80.4909 | 2.4294 | 33.132 | -0.3478
0:21:03 | 1263 | 3.7352 | 47.8867 | 3.3749 | 20.8334 | 23.0576 | 100.486 | 46.5436 | 189 | 0.90354 | 82.6015 | 2.4856 | 33.232 | -0.32555
0:21:05 | 1265 | 3.7608 | 48.2159 | 3.4321 | 21.0639 | 23.0816 | 101.1743 | 46.2138 | 189.6 | 0.91258 | 84.051 | 2.5042 | 33.564 | -0.30002
0:21:07 | 1267 | 3.9763 | 50.9783 | 3.6894 | 21.5251 | 23.1987 | 102.6296 | 45.5614 | 190.6667 | 0.92786 | 90.7283 | 2.5428 | 35.68 | -0.26616
0:21:09 | 1269 | 4.5416 | 58.2256 | 4.2231 | 21.166 | 22.7621 | 101.0022 | 47.0024 | 191 | 0.92988 | 101.5485 | 2.6976 | 37.644 | -0.29612
0:21:10 | 1270 | 4.2548 | 54.5483 | 4.0212 | 21.3912 | 22.6336 | 102.1206 | 46.773 | 191.6 | 0.94511 | 96.1783 | 2.6822 | 35.858 | -0.22072
0:21:12 | 1272 | 4.2712 | 54.7584 | 4.0484 | 21.4377 | 22.6172 | 102.0203 | 47.0072 | 191.8333 | 0.94785 | 96.7899 | 2.667 | 36.2917 | -0.21112
0:21:14 | 1274 | 4.0909 | 52.4479 | 3.9299 | 21.7133 | 22.603 | 102.8376 | 46.9021 | 192.6 | 0.96064 | 94.0653 | 2.5862 | 36.372 | -0.15469
0:21:16 | 1276 | 4.1009 | 52.5756 | 3.9403 | 21.5816 | 22.4609 | 102.264 | 47.5043 | 193 | 0.96085 | 93.6213 | 2.6344 | 35.538 | -0.15427
0:21:17 | 1277 | 3.9798 | 51.0237 | 3.8129 | 21.3058 | 22.2387 | 101.6474 | 48.1495 | 193.4 | 0.95805 | 89.7436 | 2.6108 | 34.374 | -0.15995
0:21:19 | 1279 | 4.054 | 51.9746 | 3.8553 | 21.3693 | 22.4705 | 101.1719 | 48.4889 | 193.6667 | 0.95099 | 91.7777 | 2.5682 | 35.7367 | -0.18894
0:21:21 | 1281 | 4.0568 | 52.01 | 3.8568 | 21.5614 | 22.6791 | 101.6259 | 48.1663 | 194 | 0.95072 | 92.6528 | 2.5742 | 35.9933 | -0.19008
0:21:22 | 1282 | 4.2319 | 54.2553 | 4.0363 | 21.9282 | 22.9908 | 102.1278 | 47.8795 | 194.3333 | 0.95378 | 98.1969 | 2.6192 | 37.4917 | -0.18656
0:21:24 | 1284 | 4.1417 | 53.0992 | 3.9669 | 22.0895 | 23.0629 | 102.348 | 47.9017 | 194.4286 | 0.95779 | 96.8256 | 2.6126 | 37.0614 | -0.16743
0:21:26 | 1286 | 3.9836 | 51.0712 | 3.823 | 22.1203 | 23.049 | 102.2865 | 48.0246 | 194.5714 | 0.95971 | 93.4466 | 2.525 | 37.0086 | -0.15405
0:21:27 | 1287 | 3.9784 | 51.0052 | 3.8246 | 22.1545 | 23.0452 | 102.2592 | 48.1543 | 194.6667 | 0.96135 | 93.4685 | 2.5258 | 37.005 | -0.14782
0:21:29 | 1289 | 4.0755 | 52.2499 | 3.9293 | 22.18 | 23.0053 | 102.2951 | 48.2499 | 195 | 0.96413 | 95.4552 | 2.7162 | 35.1433 | -0.14096
0:21:31 | 1291 | 4.0659 | 52.1265 | 3.9354 | 22.3697 | 23.1114 | 102.7372 | 47.9631 | 195.3333 | 0.96791 | 96.0036 | 2.7368 | 35.0783 | -0.12628
0:21:33 | 1293 | 3.842 | 49.2559 | 3.7038 | 21.5349 | 22.338 | 100.8732 | 49.5261 | 195.6 | 0.96405 | 87.2013 | 2.8124 | 31.006 | -0.13315
0:21:35 | 1295 | 3.9515 | 50.6603 | 3.7857 | 21.0789 | 22.0023 | 99.8694 | 50.114 | 195.8 | 0.95803 | 87.6378 | 2.9048 | 30.17 | -0.15888
0:21:37 | 1297 | 4.0436 | 51.8416 | 3.8755 | 21.1872 | 22.1066 | 100.2566 | 49.7985 | 196 | 0.95841 | 89.9879 | 3.0036 | 29.96 | -0.16117
0:21:39 | 1299 | 4.0782 | 52.2846 | 3.8943 | 21.0941 | 22.0903 | 99.7261 | 50.1283 | 196 | 0.9549 | 90.6489 | 2.8236 | 32.104 | -0.17562
0:21:41 | 1301 | 4.0707 | 52.1891 | 3.8835 | 21.1667 | 22.1871 | 99.5396 | 50.3147 | 196 | 0.95401 | 90.87 | 2.7806 | 32.68 | -0.17862
0:21:42 | 1302 | 4.1148 | 52.7543 | 3.9299 | 21.4947 | 22.5061 | 100.0845 | 49.863 | 196 | 0.95506 | 93.3207 | 2.7575 | 33.8425 | -0.1766
0:21:44 | 1304 | 4.1882 | 53.6948 | 3.9914 | 21.2047 | 22.2502 | 99.7619 | 50.1498 | 196 | 0.95301 | 93.8261 | 2.6932 | 34.8375 | -0.18754
0:21:48 | 1308 | 4.1386 | 53.0593 | 3.9344 | 21.0301 | 22.1218 | 99.511 | 50.4007 | 196 | 0.95065 | 92.0807 | 2.6282 | 35.035 | -0.19417
0:21:50 | 1310 | 4.2942 | 55.0541 | 4.0749 | 20.7105 | 21.8252 | 99.278 | 50.5441 | 196 | 0.94893 | 93.9886 | 2.6785 | 35.09 | -0.20812
0:21:52 | 1312 | 4.2997 | 55.1239 | 4.1181 | 21.2814 | 22.2199 | 100.3952 | 49.9706 | 196 | 0.95777 | 96.5944 | 2.732 | 35.3567 | -0.17392
0:21:54 | 1314 | 4.2315 | 54.2499 | 4.0668 | 21.6786 | 22.5566 | 101.0022 | 49.5404 | 196 | 0.96108 | 96.8554 | 2.7228 | 35.572 | -0.15829
0:21:55 | 1315 | 4.1984 | 53.825 | 4.0562 | 21.6977 | 22.4579 | 101.1743 | 49.6838 | 196.2 | 0.96615 | 96.135 | 2.7464 | 35.004 | -0.13731
0:21:57 | 1317 | 4.1897 | 53.7141 | 4.0514 | 21.559 | 22.2947 | 100.9209 | 50.0184 | 196.3333 | 0.967 | 95.2839 | 2.7673 | 34.4317 | -0.13369
0:21:59 | 1319 | 4.1726 | 53.4943 | 4.0873 | 21.8886 | 22.3453 | 101.6905 | 49.6695 | 196.6 | 0.97956 | 96.1404 | 2.8788 | 33.396 | -0.083528
0:22:01 | 1321 | 3.6163 | 46.3632 | 3.5592 | 22.3996 | 22.7594 | 102.2497 | 49.3827 | 196.8 | 0.98419 | 85.4021 | 2.7964 | 30.54 | -0.056271
0:22:03 | 1323 | 3.4845 | 44.6736 | 3.4309 | 22.4521 | 22.8033 | 102.1564 | 49.4918 | 197 | 0.9846 | 82.3824 | 2.8605 | 28.8 | -0.052843
0:22:06 | 1326 | 3.9712 | 50.9129 | 3.8891 | 21.7265 | 22.1852 | 101.2852 | 50.0188 | 197.2 | 0.97932 | 90.7263 | 2.9386 | 30.874 | -0.080411
0:22:08 | 1328 | 4.1239 | 52.8701 | 4.0833 | 22.1192 | 22.339 | 102.117 | 49.3592 | 197.2 | 0.99016 | 96.0683 | 2.8512 | 33.694 | -0.040188
0:22:10 | 1330 | 4.1973 | 53.812 | 4.1841 | 22.3348 | 22.4054 | 102.6882 | 48.9003 | 197.1667 | 0.99685 | 98.7252 | 2.8557 | 34.5717 | -0.013184
0:22:11 | 1331 | 4.6089 | 59.0885 | 4.6166 | 21.8678 | 21.8314 | 102.6165 | 48.9481 | 197.1667 | 1.0017 | 106.1523 | 2.8488 | 37.2617 | 0.0076919
0:22:13 | 1333 | 4.6089 | 59.0885 | 4.6166 | 21.8678 | 21.8314 | 102.6165 | 48.9481 | 197.1667 | 1.0017 | 106.1523 | 2.8488 | 37.2617 | 0.0076919
0:22:14 | 1334 | 4.3804 | 56.1587 | 4.442 | 22.2935 | 21.9841 | 103.4661 | 48.4889 | 197 | 1.0141 | 102.9262 | 2.8112 | 36.6133 | 0.062513
0:22:16 | 1336 | 4.3677 | 55.9956 | 4.4539 | 22.2729 | 21.8418 | 103.478 | 48.5367 | 197.1667 | 1.0197 | 102.5616 | 2.7965 | 36.675 | 0.087907
0:22:18 | 1338 | 4.2967 | 55.0865 | 4.4109 | 22.4951 | 21.913 | 103.9201 | 48.4291 | 197.5 | 1.0266 | 101.8875 | 2.8045 | 36.33 | 0.11719
0:22:19 | 1339 | 4.2348 | 54.2919 | 4.3411 | 22.277 | 21.7313 | 103.465 | 48.9481 | 197.6667 | 1.0251 | 99.4815 | 2.7852 | 35.7183 | 0.10903
0:22:21 | 1341 | 4.2638 | 54.6644 | 4.3696 | 22.2404 | 21.7023 | 103.1638 | 49.2301 | 197.8 | 1.0248 | 99.9605 | 2.8052 | 35.634 | 0.10836
0:22:23 | 1343 | 4.2541 | 54.5398 | 4.353 | 22.1573 | 21.6538 | 102.975 | 49.4141 | 197.8333 | 1.0233 | 99.2343 | 2.8723 | 34.5483 | 0.10122
0:22:24 | 1344 | 4.2718 | 54.7668 | 4.3806 | 22.2537 | 21.7009 | 103.1064 | 49.2588 | 198 | 1.0255 | 100.0222 | 2.9047 | 34.435 | 0.1116
0:22:26 | 1346 | 4.2468 | 54.4458 | 4.3628 | 22.3775 | 21.7824 | 103.1781 | 49.2588 | 198.2 | 1.0273 | 99.8888 | 2.9616 | 33.728 | 0.11918
0:22:28 | 1348 | 4.1524 | 53.2359 | 4.2659 | 22.3825 | 21.7869 | 103.2498 | 49.2301 | 198.4 | 1.0273 | 97.6147 | 3.0076 | 32.456 | 0.11662
0:22:30 | 1350 | 4.1955 | 53.788 | 4.3215 | 22.4824 | 21.8267 | 103.3646 | 49.1871 | 198.6 | 1.03 | 99.075 | 3.003 | 32.992 | 0.12982
0:22:32 | 1352 | 4.2215 | 54.1221 | 4.3647 | 22.6684 | 21.925 | 103.551 | 49.015 | 198.8 | 1.0339 | 100.5779 | 2.9662 | 33.908 | 0.14798
0:22:33 | 1353 | 4.2381 | 54.3348 | 4.3815 | 22.5868 | 21.8476 | 103.3789 | 49.1727 | 199 | 1.0338 | 100.5716 | 2.9884 | 33.654 | 0.14825
0:22:35 | 1355 | 4.2635 | 54.6602 | 4.4197 | 22.567 | 21.7693 | 103.4793 | 49.0437 | 199 | 1.0366 | 100.8099 | 3.1588 | 31.914 | 0.16196
0:22:37 | 1357 | 4.2204 | 54.1071 | 4.3736 | 22.6445 | 21.8511 | 103.508 | 49.0007 | 199 | 1.0363 | 100.1339 | 3.158 | 31.708 | 0.15881
0:22:40 | 1360 | 4.199 | 53.8327 | 4.3477 | 22.5427 | 21.7716 | 103.5223 | 48.9003 | 199 | 1.0354 | 99.1565 | 3.1724 | 31.256 | 0.15398
0:22:42 | 1362 | 4.2296 | 54.2252 | 4.365 | 22.8547 | 22.1453 | 103.7876 | 48.6254 | 199 | 1.032 | 101.5302 | 3.0053 | 33.7833 | 0.13982
0:22:43 | 1363 | 4.2428 | 54.3954 | 4.3654 | 23.086 | 22.4377 | 104.1939 | 48.3147 | 199 | 1.0289 | 103.011 | 2.9312 | 35.1433 | 0.12613
0:22:45 | 1365 | 4.1768 | 53.5481 | 4.2643 | 23.0148 | 22.5422 | 103.8126 | 48.6442 | 199 | 1.021 | 101.3538 | 2.7925 | 36.295 | 0.089404
0:22:46 | 1366 | 4.1768 | 53.5481 | 4.2643 | 23.0148 | 22.5422 | 103.8126 | 48.6442 | 199 | 1.021 | 101.3538 | 2.7925 | 36.295 | 0.089404
0:22:48 | 1368 | 4.3036 | 55.1747 | 4.3781 | 22.7919 | 22.4042 | 103.4422 | 48.9908 | 199 | 1.0173 | 103.1466 | 2.936 | 35.1317 | 0.075765
0:22:50 | 1370 | 4.3723 | 56.0555 | 4.4401 | 22.9088 | 22.5593 | 103.6214 | 48.8713 | 199 | 1.0155 | 105.3017 | 2.9518 | 35.6733 | 0.068789
0:22:52 | 1372 | 4.5192 | 57.9385 | 4.6251 | 23.3463 | 22.8117 | 104.9955 | 47.9392 | 198.8333 | 1.0234 | 110.7633 | 3.0343 | 36.5033 | 0.10839
0:22:54 | 1374 | 4.5518 | 58.3562 | 4.7116 | 23.8224 | 23.0144 | 106.071 | 47.1745 | 198.8333 | 1.0351 | 113.8588 | 3.0227 | 37.6683 | 0.16542
0:22:55 | 1375 | 4.5745 | 58.6469 | 4.7866 | 24.2719 | 23.1964 | 107.1105 | 46.4217 | 198.8333 | 1.0464 | 116.7176 | 2.9555 | 39.4917 | 0.22194
0:22:56 | 1376 | 4.5495 | 58.3265 | 4.7843 | 24.459 | 23.2586 | 107.5099 | 46.0684 | 198.8571 | 1.0516 | 117.019 | 2.9339 | 39.8857 | 0.24694
0:22:58 | 1378 | 4.4538 | 57.1001 | 4.7332 | 24.8726 | 23.4043 | 108.1245 | 45.6485 | 198.8571 | 1.0627 | 116.8169 | 2.7854 | 41.9386 | 0.29694
0:22:59 | 1379 | 4.4476 | 57.0209 | 4.7655 | 25.1604 | 23.4821 | 108.6161 | 45.3412 | 198.8571 | 1.0715 | 117.9757 | 2.798 | 42.1643 | 0.34059
0:23:01 | 1381 | 4.3077 | 55.2267 | 4.6344 | 25.1072 | 23.3374 | 108.4625 | 45.5358 | 199.1429 | 1.0758 | 114.1477 | 2.7424 | 41.6229 | 0.35146
0:23:02 | 1382 | 4.2926 | 55.0335 | 4.628 | 25.1463 | 23.3238 | 108.442 | 45.587 | 199.2857 | 1.0781 | 113.9497 | 2.7319 | 41.7114 | 0.36162
0:23:04 | 1384 | 4.3149 | 55.3187 | 4.6428 | 25.0555 | 23.2858 | 108.1347 | 45.9045 | 199.4286 | 1.076 | 114.0765 | 2.7536 | 41.4286 | 0.35285
0:23:05 | 1385 | 4.3715 | 56.0444 | 4.7122 | 25.2547 | 23.4283 | 108.2064 | 45.8635 | 199.5714 | 1.078 | 116.3785 | 2.8031 | 41.5171 | 0.36735
0:23:07 | 1387 | 4.3807 | 56.1632 | 4.7244 | 25.3258 | 23.4834 | 108.1962 | 45.925 | 199.7143 | 1.0785 | 116.9622 | 2.7993 | 41.7829 | 0.37066
0:23:08 | 1388 | 4.3512 | 55.7841 | 4.6964 | 25.2991 | 23.4395 | 108.3088 | 45.8738 | 199.8571 | 1.0793 | 115.8516 | 2.8907 | 40.0771 | 0.37259
0:23:09 | 1389 | 4.2935 | 55.0446 | 4.6369 | 25.4292 | 23.5461 | 108.3771 | 45.8362 | 200 | 1.08 | 114.94 | 2.8735 | 40 | 0.37084
0:23:11 | 1391 | 4.2593 | 54.6067 | 4.5873 | 25.1734 | 23.3734 | 108.174 | 46.1111 | 200.1667 | 1.077 | 112.725 | 2.9495 | 38.2183 | 0.35328
0:23:13 | 1393 | 4.2355 | 54.3011 | 4.5732 | 24.9847 | 23.1399 | 108.1262 | 46.1469 | 200.1667 | 1.0797 | 111.0827 | 3.041 | 36.5283 | 0.3646
0:23:15 | 1395 | 3.8376 | 49.1995 | 4.1304 | 24.304 | 22.581 | 107.512 | 46.8017 | 200.2 | 1.0763 | 97.958 | 3.0078 | 32.568 | 0.31517
0:23:17 | 1397 | 3.5222 | 45.156 | 3.7739 | 23.8502 | 22.2594 | 106.623 | 47.8771 | 200.2 | 1.0715 | 88.2021 | 3.0258 | 29.15 | 0.26971
0:23:19 | 1399 | 3.4823 | 44.6452 | 3.7353 | 23.7654 | 22.1559 | 106.3649 | 48.2643 | 200 | 1.0726 | 87.0784 | 2.903 | 29.996 | 0.27135
0:23:21 | 1401 | 3.4882 | 44.7199 | 3.7594 | 23.8328 | 22.1135 | 106.3506 | 48.3503 | 199.6 | 1.0778 | 87.552 | 2.8526 | 30.692 | 0.29229
0:23:23 | 1403 | 3.3276 | 42.6614 | 3.5732 | 23.517 | 21.9006 | 105.7053 | 49.0529 | 199.2 | 1.0738 | 82.5532 | 2.7656 | 29.85 | 0.26371
0:23:25 | 1405 | 3.2768 | 42.0104 | 3.5311 | 23.5351 | 21.8399 | 105.6336 | 49.0816 | 198.6 | 1.0776 | 81.3519 | 2.7682 | 29.388 | 0.27408
0:23:27 | 1407 | 3.1147 | 39.9315 | 3.3517 | 22.6026 | 21.0043 | 104.0277 | 50.243 | 197.8 | 1.0761 | 74.5614 | 2.5798 | 28.902 | 0.25504
0:23:29 | 1409 | 3.2432 | 41.5791 | 3.484 | 22.6606 | 21.0942 | 103.956 | 50.157 | 197 | 1.0743 | 77.5692 | 2.7398 | 28.312 | 0.25872
0:23:31 | 1411 | 3.2445 | 41.5966 | 3.4811 | 22.6529 | 21.1138 | 103.7839 | 50.3004 | 196 | 1.0729 | 77.604 | 2.7218 | 28.512 | 0.25376
0:23:34 | 1414 | 3.4161 | 43.796 | 3.6808 | 22.8239 | 21.1822 | 103.956 | 50.2 | 195 | 1.0775 | 82.289 | 2.7426 | 30.004 | 0.28526
0:23:35 | 1415 | 3.4346 | 44.0329 | 3.6969 | 21.6596 | 20.1224 | 102.264 | 51.9063 | 194 | 1.0764 | 78.4807 | 2.7636 | 28.398 | 0.28242
0:23:37 | 1417 | 4.174 | 53.5134 | 4.5302 | 22.42 | 20.6574 | 103.913 | 50.6875 | 193 | 1.0853 | 98.5061 | 2.8808 | 34.194 | 0.38655
0:23:40 | 1420 | 4.3478 | 55.7413 | 4.8439 | 24.0513 | 21.5884 | 107.3563 | 48.2294 | 191.7143 | 1.1141 | 110.8933 | 2.5257 | 43.9057 | 0.55262
0:23:41 | 1421 | 4.435 | 56.8595 | 5.0095 | 24.7469 | 21.9091 | 108.78 | 47.2257 | 191.1429 | 1.1295 | 116.5343 | 2.4747 | 47.09 | 0.64886
0:23:42 | 1422 | 4.3227 | 55.4192 | 4.939 | 25.5543 | 22.3653 | 110.0602 | 46.3449 | 190.7143 | 1.1426 | 117.5036 | 2.4034 | 48.89 | 0.70424
0:23:43 | 1423 | 4.3227 | 55.4192 | 4.939 | 25.5543 | 22.3653 | 110.0602 | 46.3449 | 190.7143 | 1.1426 | 117.5036 | 2.4034 | 48.89 | 0.70424
0:23:44 | 1424 | 4.1089 | 52.6784 | 4.6788 | 25.4114 | 22.3161 | 109.5929 | 46.7354 | 190.625 | 1.1387 | 111.078 | 2.4 | 46.2825 | 0.64897
0:23:46 | 1426 | 4.038 | 51.7694 | 4.637 | 27.2423 | 23.7231 | 111.1908 | 45.2704 | 190.5 | 1.1483 | 117.0544 | 2.391 | 48.9562 | 0.68786
0:23:47 | 1427 | 3.8474 | 49.325 | 4.4472 | 27.9922 | 24.2164 | 111.9872 | 44.6699 | 190.4286 | 1.1559 | 114.6505 | 2.3739 | 48.2971 | 0.6934
0:23:49 | 1429 | 3.6231 | 46.4499 | 4.1419 | 26.8911 | 23.5225 | 111.1609 | 45.3989 | 190.5 | 1.1432 | 103.5724 | 2.4277 | 42.6633 | 0.59316
0:23:50 | 1430 | 3.6906 | 47.3155 | 4.1312 | 26.6371 | 23.7965 | 110.42 | 45.3767 | 191.1429 | 1.1194 | 104.3071 | 2.5034 | 41.6657 | 0.49314
0:23:53 | 1433 | 3.478 | 44.5897 | 3.7781 | 25.3013 | 23.2915 | 108.1375 | 46.6297 | 192 | 1.0863 | 93.1747 | 2.5917 | 35.9517 | 0.32599
0:23:54 | 1434 | 3.6971 | 47.3991 | 3.9568 | 25.2476 | 23.5905 | 108.0299 | 46.1159 | 192.8333 | 1.0702 | 98.7595 | 2.626 | 37.6083 | 0.27796
0:23:55 | 1435 | 3.6971 | 47.3991 | 3.9568 | 25.2476 | 23.5905 | 108.0299 | 46.1159 | 192.8333 | 1.0702 | 98.7595 | 2.626 | 37.6083 | 0.27796
0:23:57 | 1437 | 3.7977 | 48.688 | 3.9849 | 25.1198 | 23.9395 | 107.3368 | 45.9093 | 193.7143 | 1.0493 | 100.9703 | 2.6086 | 38.7071 | 0.19647
0:23:59 | 1439 | 3.8988 | 49.9842 | 4.0471 | 25.7967 | 24.8513 | 107.9207 | 44.8338 | 194.1429 | 1.038 | 106.5727 | 2.5589 | 41.6486 | 0.15396
0:24:00 | 1440 | 3.8611 | 49.5015 | 3.9463 | 25.3182 | 24.7714 | 107.0739 | 44.9448 | 195 | 1.0221 | 103.4869 | 2.6005 | 39.795 | 0.08711
0:24:02 | 1442 | 3.8801 | 49.7443 | 3.9571 | 25.163 | 24.6731 | 106.9783 | 44.9567 | 195.1429 | 1.0199 | 103.3576 | 2.6003 | 39.7486 | 0.078575
0:24:03 | 1443 | 4.0472 | 51.8868 | 4.1053 | 25.359 | 25.0001 | 107.3266 | 44.3729 | 195.5714 | 1.0144 | 108.6661 | 2.5933 | 41.9029 | 0.058934
0:24:05 | 1445 | 4.0201 | 51.5403 | 4.0658 | 25.4445 | 25.1587 | 107.47 | 44.086 | 195.8571 | 1.0114 | 108.35 | 2.5749 | 42.08 | 0.046183
0:24:06 | 1446 | 4.0325 | 51.6982 | 4.0726 | 25.4348 | 25.184 | 107.5997 | 43.929 | 196 | 1.01 | 108.6059 | 2.5888 | 41.9517 | 0.040564
0:24:07 | 1447 | 4.0776 | 52.2768 | 4.0977 | 25.2054 | 25.0819 | 107.4683 | 44.0724 | 196.3333 | 1.0049 | 108.4486 | 2.7537 | 39.3833 | 0.020188
0:24:09 | 1449 | 4.0387 | 51.7779 | 4.0407 | 24.7749 | 24.7624 | 106.9783 | 44.4428 | 196.8333 | 1.0005 | 105.4976 | 2.7927 | 37.7767 | 0.0020387
0:24:11 | 1451 | 4.0341 | 51.7196 | 3.9918 | 24.4706 | 24.73 | 106.4286 | 44.5982 | 197.5 | 0.98951 | 104.274 | 2.7023 | 38.5867 | -0.041862
0:24:13 | 1453 | 4.0588 | 52.036 | 4.0023 | 24.1867 | 24.5282 | 106.0223 | 44.8014 | 197.6667 | 0.98608 | 103.7408 | 2.6813 | 38.69 | -0.055717
0:24:14 | 1454 | 4.1048 | 52.6261 | 4.0406 | 24.2351 | 24.6204 | 106.082 | 44.7894 | 197.8333 | 0.98435 | 105.1255 | 2.682 | 39.1967 | -0.063234
0:24:16 | 1456 | 4.1048 | 52.6261 | 4.0406 | 24.2351 | 24.6204 | 106.082 | 44.7894 | 197.8333 | 0.98435 | 105.1255 | 2.682 | 39.1967 | -0.063234
0:24:17 | 1457 | 3.9488 | 50.626 | 3.8507 | 22.906 | 23.4899 | 104.3981 | 45.8721 | 198.1667 | 0.97514 | 96.0388 | 2.4753 | 38.7983 | -0.095714
0:24:18 | 1458 | 4.0922 | 52.4643 | 3.9605 | 22.674 | 23.4282 | 103.9918 | 46.1349 | 198.1667 | 0.96781 | 98.3858 | 2.5305 | 38.88 | -0.12749
0:24:21 | 1461 | 4.231 | 54.2432 | 4.0943 | 22.6867 | 23.4439 | 103.7887 | 46.3022 | 198.3333 | 0.9677 | 101.3467 | 2.7227 | 37.2233 | -0.13224
0:24:22 | 1462 | 4.1708 | 53.4717 | 4.0278 | 22.5342 | 23.3344 | 103.5258 | 46.5723 | 198.4 | 0.96571 | 99.1659 | 2.7566 | 35.974 | -0.13812
0:24:24 | 1464 | 3.9447 | 50.5733 | 3.824 | 22.5459 | 23.2573 | 103.0957 | 46.9307 | 198.4 | 0.96941 | 93.6029 | 2.8888 | 32.402 | -0.11698
0:24:25 | 1465 | 4.0877 | 52.4059 | 3.9405 | 22.4289 | 23.2663 | 102.8567 | 46.9714 | 198.1667 | 0.96401 | 96.4929 | 2.888 | 33.4117 | -0.14183
0:24:28 | 1468 | 4.5085 | 57.8013 | 4.4009 | 23.3833 | 23.955 | 104.8402 | 45.4539 | 197.6667 | 0.97614 | 110.9003 | 2.916 | 38.0317 | -0.10503
0:24:30 | 1470 | 4.59 | 58.846 | 4.5063 | 23.5803 | 24.0183 | 105.366 | 45.1312 | 197.3333 | 0.98176 | 113.8867 | 2.9008 | 39.26 | -0.082181
0:24:31 | 1471 | 4.5502 | 58.3356 | 4.4843 | 23.7898 | 24.139 | 105.7364 | 44.964 | 197.1667 | 0.98553 | 114.0039 | 2.852 | 39.9733 | -0.064879
0:24:32 | 1472 | 4.5367 | 58.1628 | 4.4797 | 23.8096 | 24.1125 | 105.902 | 44.9418 | 197.2857 | 0.98744 | 113.8582 | 2.8069 | 40.5643 | -0.056283
0:24:34 | 1474 | 4.7331 | 60.6806 | 4.681 | 23.7829 | 24.0473 | 106.2912 | 44.6857 | 197.4286 | 0.989 | 118.8001 | 2.7443 | 43.29 | -0.051473
0:24:35 | 1475 | 4.6764 | 59.9541 | 4.6843 | 24.1579 | 24.1174 | 107.1412 | 44.317 | 197.7143 | 1.0017 | 119.2271 | 2.745 | 43.4343 | 0.0078776
0:24:36 | 1476 | 4.5821 | 58.7452 | 4.6183 | 24.4957 | 24.304 | 107.4383 | 44.317 | 198.1429 | 1.0079 | 118.4773 | 2.7363 | 43.2986 | 0.03642
0:24:38 | 1478 | 4.4758 | 57.3823 | 4.5278 | 24.5025 | 24.221 | 107.4895 | 44.5321 | 198.5714 | 1.0116 | 115.7366 | 2.7466 | 42.1386 | 0.052615
0:24:39 | 1479 | 4.4509 | 57.0628 | 4.5134 | 24.4635 | 24.1244 | 107.4792 | 44.7164 | 199.1429 | 1.0141 | 114.9647 | 2.7227 | 42.2243 | 0.063428
0:24:41 | 1481 | 4.4904 | 57.5693 | 4.5584 | 24.4229 | 24.0585 | 107.4997 | 44.7676 | 199.7143 | 1.0151 | 115.7488 | 2.7413 | 42.2243 | 0.069035
0:24:42 | 1482 | 4.4593 | 57.1701 | 4.5415 | 24.5103 | 24.0666 | 107.6431 | 44.7574 | 200.1429 | 1.0184 | 115.2522 | 2.7874 | 41.3471 | 0.083731
0:24:43 | 1483 | 4.3717 | 56.0473 | 4.4604 | 24.544 | 24.0559 | 107.5304 | 44.9418 | 200.4286 | 1.0203 | 113.1598 | 2.7801 | 40.7029 | 0.090501
0:24:45 | 1485 | 4.3511 | 55.783 | 4.4422 | 24.6141 | 24.109 | 107.5168 | 44.9998 | 200.6667 | 1.021 | 112.9888 | 2.762 | 40.9083 | 0.093073
0:24:46 | 1486 | 4.3904 | 56.2866 | 4.4843 | 24.6358 | 24.1196 | 107.4212 | 45.179 | 201 | 1.0214 | 113.724 | 2.9432 | 38.64 | 0.095971
0:24:48 | 1488 | 4.3687 | 56.0092 | 4.4797 | 24.9344 | 24.3167 | 107.6431 | 45.0339 | 201.4286 | 1.0254 | 114.5574 | 2.932 | 39.0714 | 0.1138
0:24:50 | 1490 | 4.265 | 54.679 | 4.3854 | 25.0157 | 24.3285 | 107.5287 | 45.2268 | 201.6667 | 1.0282 | 112.1919 | 2.9368 | 38.2017 | 0.12386
0:24:52 | 1492 | 4.3011 | 55.1429 | 4.4121 | 25.0298 | 24.4004 | 107.0866 | 45.5972 | 201.8333 | 1.0258 | 113.2975 | 2.8923 | 39.1717 | 0.1138
0:24:53 | 1493 | 4.3326 | 55.5459 | 4.4358 | 24.8083 | 24.2308 | 106.7418 | 45.8635 | 201.8571 | 1.0238 | 113.1 | 2.9 | 39 | 0.10573
0:24:54 | 1494 | 4.4095 | 56.5324 | 4.5201 | 24.8572 | 24.2492 | 106.793 | 45.8328 | 202 | 1.0251 | 115.2682 | 2.9327 | 39.3043 | 0.11333
0:24:56 | 1496 | 4.3755 | 56.0961 | 4.496 | 25.0495 | 24.378 | 106.9876 | 45.7509 | 202 | 1.0275 | 115.5771 | 2.7864 | 41.4786 | 0.12385
0:24:57 | 1497 | 4.38 | 56.1533 | 4.5139 | 25.1623 | 24.4157 | 107.2437 | 45.628 | 202.1429 | 1.0306 | 116.3339 | 2.7354 | 42.5286 | 0.13802
0:24:59 | 1499 | 4.3656 | 55.9695 | 4.5093 | 25.3225 | 24.5157 | 107.4792 | 45.4948 | 202.1429 | 1.0329 | 116.7505 | 2.7107 | 43.07 | 0.14839
0:25:00 | 1500 | 4.49 | 57.5636 | 4.6697 | 25.6314 | 24.6448 | 108.0323 | 45.1159 | 202.1429 | 1.04 | 121.4417 | 2.7506 | 44.1514 | 0.18694
0:25:01 | 1501 | 4.5345 | 58.1346 | 4.7571 | 25.9719 | 24.7565 | 108.8721 | 44.614 | 202.1429 | 1.0491 | 124.255 | 2.7589 | 45.0386 | 0.23354
0:25:03 | 1503 | 4.507 | 57.7816 | 4.7743 | 26.3867 | 24.9092 | 109.7734 | 44.0917 | 202.1429 | 1.0593 | 125.6076 | 2.7061 | 46.4157 | 0.28319
0:25:04 | 1504 | 4.5381 | 58.1809 | 4.8358 | 26.6374 | 24.9976 | 110.2036 | 43.8868 | 202.2857 | 1.0656 | 127.6164 | 2.7294 | 46.7557 | 0.31723
0:25:05 | 1505 | 4.4533 | 57.0941 | 4.7626 | 26.5523 | 24.8282 | 110.2446 | 43.979 | 202.2857 | 1.0694 | 124.9152 | 2.6973 | 46.3114 | 0.33071
0:25:06 | 1506 | 4.4526 | 57.0846 | 4.7662 | 26.6191 | 24.8674 | 110.1524 | 44.1326 | 202.2857 | 1.0704 | 125.1779 | 2.7091 | 46.2057 | 0.33574
0:25:08 | 1508 | 4.5109 | 57.8317 | 4.8282 | 26.4268 | 24.6898 | 109.8861 | 44.4501 | 202.4286 | 1.0704 | 125.7955 | 2.7497 | 45.7486 | 0.33968
0:25:09 | 1509 | 4.4811 | 57.4506 | 4.7842 | 26.2616 | 24.5981 | 109.5686 | 44.7574 | 202.5714 | 1.0676 | 124.1563 | 2.7616 | 44.9586 | 0.32354
0:25:11 | 1511 | 4.4887 | 57.5471 | 4.7858 | 26.0711 | 24.4528 | 109.2408 | 45.0544 | 202.7143 | 1.0662 | 123.0814 | 2.9264 | 42.0586 | 0.31673
0:25:12 | 1512 | 4.5076 | 57.7902 | 4.8071 | 26.2694 | 24.6328 | 109.0975 | 45.1978 | 202.8571 | 1.0664 | 124.4693 | 2.9594 | 42.0586 | 0.31939
0:25:13 | 1513 | 4.4756 | 57.3801 | 4.7689 | 26.2611 | 24.6462 | 109.0565 | 45.2388 | 202.8571 | 1.0655 | 123.6188 | 2.9263 | 42.2443 | 0.31248
0:25:15 | 1515 | 4.5138 | 57.8694 | 4.8104 | 26.372 | 24.7462 | 109.1282 | 45.1261 | 203 | 1.0657 | 125.1588 | 2.9447 | 42.5029 | 0.31604
0:25:17 | 1517 | 4.1226 | 52.8542 | 4.3861 | 26.4109 | 24.8246 | 108.6468 | 45.546 | 203 | 1.0639 | 114.662 | 2.8569 | 40.1357 | 0.28028
0:25:18 | 1518 | 4.3402 | 55.643 | 4.5835 | 25.9489 | 24.5711 | 107.9606 | 45.925 | 203.1429 | 1.0561 | 118.5614 | 2.8747 | 41.2429 | 0.25703
0:25:19 | 1519 | 4.3002 | 55.1307 | 4.5385 | 25.9306 | 24.5692 | 107.8394 | 46.0633 | 203.1667 | 1.0554 | 117.407 | 2.8653 | 40.975 | 0.25148
0:25:21 | 1521 | 4.4694 | 57.2999 | 4.6584 | 25.165 | 24.1441 | 106.9876 | 46.519 | 203.1429 | 1.0423 | 118.4589 | 2.8494 | 41.5729 | 0.19698
0:25:23 | 1523 | 4.4695 | 57.3014 | 4.6392 | 24.8286 | 23.9205 | 106.496 | 46.7546 | 203.1429 | 1.038 | 116.9135 | 2.8333 | 41.2643 | 0.1761
0:25:25 | 1525 | 4.5244 | 58.0049 | 4.6631 | 24.173 | 23.454 | 105.5452 | 47.3896 | 203.3333 | 1.0307 | 115.1056 | 2.8888 | 39.845 | 0.14294
0:25:26 | 1526 | 4.5236 | 57.9953 | 4.6799 | 24.2284 | 23.4196 | 105.82 | 47.1438 | 203.2857 | 1.0345 | 115.2995 | 2.9133 | 39.5771 | 0.16163
0:25:27 | 1527 | 4.8911 | 62.7058 | 5.0696 | 24.0899 | 23.2413 | 106.3936 | 46.5702 | 203.2857 | 1.0365 | 123.7023 | 3.0309 | 40.8143 | 0.1851
0:25:29 | 1529 | 4.7242 | 60.5664 | 4.9204 | 24.2426 | 23.2761 | 106.8442 | 46.4166 | 203.2857 | 1.0415 | 120.1467 | 3.0784 | 39.0286 | 0.20433
0:25:30 | 1530 | 4.6841 | 60.0524 | 4.919 | 24.6474 | 23.4705 | 107.5202 | 46.0377 | 203.4286 | 1.0501 | 121.2884 | 2.9917 | 40.5414 | 0.24666
0:25:32 | 1532 | 4.6631 | 59.7838 | 4.9207 | 24.8903 | 23.5877 | 107.9708 | 45.8123 | 203.5714 | 1.0552 | 121.839 | 3.0396 | 40.0843 | 0.27175
0:25:34 | 1534 | 4.6067 | 59.0599 | 4.8843 | 25.2003 | 23.7678 | 108.3395 | 45.7099 | 203.7143 | 1.0603 | 121.8208 | 3.0607 | 39.8014 | 0.29438
0:25:35 | 1535 | 4.5816 | 58.7379 | 4.8786 | 25.581 | 24.0233 | 108.7287 | 45.4948 | 203.7143 | 1.0648 | 123.0622 | 3.0234 | 40.7029 | 0.31634
0:25:36 | 1536 | 4.6045 | 59.032 | 4.9138 | 25.8201 | 24.1949 | 108.9233 | 45.5256 | 203.8571 | 1.0672 | 124.8628 | 3.0096 | 41.4886 | 0.33007
0:25:38 | 1538 | 4.6378 | 59.4595 | 4.9745 | 26.1921 | 24.4197 | 109.077 | 45.5256 | 204.1429 | 1.0726 | 127.5422 | 3.0271 | 42.1329 | 0.36107
0:25:39 | 1539 | 4.5446 | 58.2637 | 4.9154 | 27.1474 | 25.0994 | 110.0192 | 44.7369 | 204.2857 | 1.0816 | 129.6482 | 2.9751 | 43.5771 | 0.40107
0:25:41 | 1541 | 4.4595 | 57.173 | 4.854 | 27.7521 | 25.4968 | 110.5723 | 44.276 | 204.2857 | 1.0885 | 130.2586 | 2.8866 | 45.1257 | 0.42936
0:25:42 | 1542 | 4.4538 | 57.1003 | 4.8618 | 27.9691 | 25.6221 | 110.644 | 44.3477 | 204.4286 | 1.0916 | 130.9329 | 2.9629 | 44.1914 | 0.44535
0:25:43 | 1543 | 4.4576 | 57.1489 | 4.8802 | 28.1803 | 25.7399 | 111.0537 | 44.0302 | 204.5714 | 1.0948 | 132.0354 | 2.9621 | 44.5743 | 0.4627
0:25:44 | 1544 | 4.4247 | 56.7273 | 4.8527 | 28.526 | 26.01 | 111.2483 | 43.938 | 204.7143 | 1.0967 | 132.7128 | 2.9433 | 45.09 | 0.4694
0:25:46 | 1546 | 4.3845 | 56.2113 | 4.8176 | 28.7881 | 26.2 | 111.3917 | 43.8254 | 204.8571 | 1.0988 | 132.7545 | 2.9259 | 45.3729 | 0.4759
0:25:47 | 1547 | 4.3677 | 55.9957 | 4.7924 | 28.7958 | 26.2437 | 111.3097 | 43.9893 | 204.8571 | 1.0972 | 132.2218 | 2.9513 | 44.8014 | 0.46604
0:25:49 | 1549 | 4.3596 | 55.8925 | 4.7761 | 28.3588 | 25.8858 | 110.9717 | 44.3682 | 204.8571 | 1.0955 | 129.9746 | 2.9516 | 44.0357 | 0.45627
0:25:50 | 1550 | 4.3734 | 56.0698 | 4.7847 | 28.0797 | 25.6662 | 110.6965 | 44.6494 | 205 | 1.094 | 129.0644 | 2.9691 | 43.4686 | 0.44993
0:25:51 | 1551 | 4.3365 | 55.5957 | 4.7453 | 28.1154 | 25.6931 | 110.799 | 44.4753 | 205 | 1.0943 | 128.3671 | 2.8677 | 44.7629 | 0.44738
0:25:53 | 1553 | 4.4518 | 57.0749 | 4.8907 | 28.5363 | 25.9758 | 111.3073 | 44.0156 | 205.125 | 1.0986 | 133.7436 | 2.8725 | 46.56 | 0.48208
0:25:54 | 1554 | 4.4775 | 57.4038 | 4.9309 | 28.4547 | 25.8379 | 111.4417 | 43.926 | 205.125 | 1.1013 | 134.1103 | 2.8804 | 46.56 | 0.49938
0:25:55 | 1555 | 4.5033 | 57.734 | 4.9844 | 28.7105 | 25.9389 | 111.9436 | 43.5406 | 205.25 | 1.1069 | 136.0922 | 2.8813 | 47.2338 | 0.5326
0:25:57 | 1557 | 4.4876 | 57.5328 | 4.9862 | 28.8977 | 26.0079 | 112.1408 | 43.3076 | 205.375 | 1.1111 | 136.6421 | 2.8262 | 48.3475 | 0.55404
0:25:58 | 1558 | 4.4785 | 57.4166 | 4.9767 | 28.7949 | 25.9122 | 112.1488 | 43.2598 | 205.3333 | 1.1112 | 135.9464 | 2.8012 | 48.5311 | 0.55366
0:25:59 | 1559 | 4.4828 | 57.4719 | 4.9923 | 28.9532 | 25.9984 | 112.3878 | 43.0606 | 205.4444 | 1.1137 | 136.9043 | 2.7718 | 49.3922 | 0.5674
0:26:00 | 1560 | 4.4831 | 57.4751 | 5.0059 | 29.2054 | 26.1552 | 112.6338 | 42.8594 | 205.5 | 1.1166 | 138.0874 | 2.778 | 49.7075 | 0.58379
0:26:01 | 1561 | 4.5309 | 58.0883 | 5.0636 | 29.1474 | 26.0811 | 112.8309 | 42.7519 | 205.625 | 1.1176 | 139.0661 | 2.8598 | 48.6287 | 0.5953
0:26:03 | 1563 | 4.4486 | 57.0332 | 4.9746 | 29.0973 | 26.0206 | 112.8847 | 42.716 | 205.625 | 1.1182 | 136.344 | 2.8445 | 47.9325 | 0.5882
0:26:04 | 1564 | 4.5143 | 57.875 | 5.0431 | 28.831 | 25.8077 | 112.7323 | 42.7967 | 205.625 | 1.1171 | 137.1073 | 2.838 | 48.3113 | 0.5908
0:26:05 | 1565 | 4.5094 | 57.8134 | 5.0453 | 29.2347 | 26.1295 | 113.0432 | 42.4248 | 205.75 | 1.1188 | 138.9161 | 2.824 | 49.1912 | 0.59958
0:26:07 | 1567 | 4.526 | 58.0262 | 5.0664 | 29.1934 | 26.0797 | 113.2134 | 42.2814 | 205.75 | 1.1194 | 139.2585 | 2.8134 | 49.4988 | 0.60489
0:26:08 | 1568 | 4.5263 | 58.0291 | 5.0741 | 29.4519 | 26.2723 | 113.5002 | 42.0663 | 205.875 | 1.121 | 140.4824 | 2.8194 | 49.8275 | 0.61409
0:26:09 | 1569 | 4.5484 | 58.313 | 5.1061 | 29.7172 | 26.4713 | 113.7243 | 41.905 | 205.875 | 1.1226 | 142.4602 | 2.8125 | 50.6525 | 0.62611
0:26:10 | 1570 | 4.5334 | 58.121 | 5.0867 | 29.5797 | 26.3624 | 113.5709 | 42.0046 | 205.8889 | 1.122 | 141.3552 | 2.8047 | 50.4 | 0.6208
0:26:11 | 1571 | 4.5123 | 57.8502 | 5.0788 | 29.7256 | 26.4101 | 113.6745 | 41.8692 | 205.8889 | 1.1255 | 141.477 | 2.7733 | 51.0133 | 0.63758
0:26:12 | 1572 | 4.5399 | 58.2042 | 5.1127 | 29.9283 | 26.5756 | 113.9055 | 41.6541 | 205.8889 | 1.1262 | 143.3524 | 2.7597 | 51.9456 | 0.645
0:26:13 | 1573 | 4.4926 | 57.5978 | 5.0653 | 30.0171 | 26.6232 | 113.9842 | 41.6093 | 206 | 1.1275 | 142.2519 | 2.7695 | 51.3638 | 0.64572
0:26:15 | 1575 | 4.3589 | 55.883 | 4.8835 | 28.6705 | 25.5905 | 112.622 | 42.8281 | 206 | 1.1204 | 131.9542 | 2.7211 | 48.4925 | 0.58777
0:26:16 | 1576 | 4.4825 | 57.4675 | 5.0066 | 28.1832 | 25.2329 | 112.2635 | 43.1597 | 206 | 1.1169 | 133.2821 | 2.7607 | 48.2775 | 0.58539
0:26:17 | 1577 | 4.5231 | 57.9882 | 5.0407 | 28.126 | 25.2378 | 112.1022 | 43.2762 | 206 | 1.1144 | 134.0839 | 2.8115 | 47.6912 | 0.57687
0:26:19 | 1579 | 4.584 | 58.7689 | 5.0909 | 27.7185 | 24.9585 | 111.5824 | 43.5719 | 206 | 1.1106 | 133.944 | 2.8022 | 47.7987 | 0.56298
0:26:20 | 1580 | 4.5924 | 58.8764 | 5.1035 | 27.8478 | 25.0588 | 111.7348 | 43.4375 | 206 | 1.1113 | 134.6934 | 2.8497 | 47.265 | 0.56801
0:26:22 | 1582 | 4.588 | 58.8205 | 5.0882 | 27.8954 | 25.1533 | 111.6631 | 43.4823 | 206.125 | 1.109 | 134.9714 | 2.7816 | 48.5225 | 0.5547
0:26:23 | 1583 | 4.541 | 58.218 | 5.0259 | 27.643 | 24.9761 | 111.206 | 43.8945 | 206.25 | 1.1068 | 132.4474 | 2.7559 | 48.06 | 0.53664
0:26:24 | 1584 | 4.5484 | 58.3124 | 5.0401 | 27.8994 | 25.1777 | 111.4838 | 43.5819 | 206.3333 | 1.1081 | 133.8906 | 2.7568 | 48.5678 | 0.54484
0:26:25 | 1585 | 4.702 | 60.2817 | 5.2373 | 28.8251 | 25.879 | 112.5911 | 42.602 | 206.3333 | 1.1138 | 142.7619 | 2.8446 | 50.1878 | 0.59622
0:26:26 | 1586 | 4.6296 | 59.3539 | 5.1745 | 29.0555 | 25.9956 | 112.9177 | 42.3312 | 206.3333 | 1.1177 | 141.7994 | 2.8032 | 50.5844 | 0.60909
0:26:28 | 1588 | 4.5915 | 58.8656 | 5.1486 | 29.3017 | 26.1312 | 113.3001 | 41.9807 | 206.3333 | 1.1213 | 141.9737 | 2.7499 | 51.6289 | 0.62469
0:26:29 | 1589 | 4.6151 | 59.1675 | 5.1872 | 29.4367 | 26.1897 | 113.4435 | 41.9329 | 206.4444 | 1.124 | 143.2277 | 2.7964 | 51.2178 | 0.64312
0:26:30 | 1590 | 4.5907 | 58.8555 | 5.1754 | 29.7675 | 26.4048 | 113.778 | 41.6541 | 206.5556 | 1.1274 | 144.0641 | 2.7998 | 51.4556 | 0.65909
0:26:31 | 1591 | 4.58 | 58.7175 | 5.1713 | 30.0659 | 26.6277 | 114.1843 | 41.3832 | 206.5556 | 1.1291 | 145.3646 | 2.7313 | 53.2211 | 0.66774
0:26:32 | 1592 | 4.5739 | 58.6397 | 5.1653 | 29.9175 | 26.4921 | 114.1684 | 41.4231 | 206.4444 | 1.1293 | 144.3617 | 2.7637 | 52.2356 | 0.66786
0:26:33 | 1593 | 4.6333 | 59.4019 | 5.2505 | 30.3292 | 26.7644 | 114.7977 | 40.8734 | 206.3333 | 1.1332 | 148.2135 | 2.7761 | 53.3889 | 0.6993
0:26:34 | 1594 | 4.6643 | 59.7983 | 5.2975 | 30.5808 | 26.9252 | 115.18 | 40.6026 | 206.3333 | 1.1358 | 150.4831 | 2.7619 | 54.4856 | 0.71925
0:26:35 | 1595 | 4.6282 | 59.3359 | 5.2578 | 31.0237 | 27.3088 | 115.3075 | 40.5787 | 206.3333 | 1.136 | 151.6324 | 2.7129 | 55.8933 | 0.71522
0:26:37 | 1597 | 4.6466 | 59.5715 | 5.2898 | 31.3255 | 27.5164 | 115.4828 | 40.4433 | 206.4444 | 1.1384 | 153.4977 | 2.7833 | 55.1489 | 0.73226
0:26:38 | 1598 | 4.6445 | 59.5451 | 5.2952 | 31.5471 | 27.6704 | 115.6102 | 40.3716 | 206.4444 | 1.1401 | 154.4795 | 2.7952 | 55.2656 | 0.74188
0:26:39 | 1599 | 4.59 | 58.8466 | 5.2373 | 31.6891 | 27.7727 | 115.7536 | 40.2361 | 206.4444 | 1.141 | 153.4876 | 2.7512 | 55.7889 | 0.73854
0:26:40 | 1600 | 4.5671 | 58.5526 | 5.2099 | 31.6261 | 27.7238 | 115.6899 | 40.3875 | 206.4444 | 1.1408 | 152.4911 | 2.7272 | 55.9144 | 0.73332
0:26:41 | 1601 | 4.6115 | 59.1218 | 5.2603 | 31.5023 | 27.6167 | 115.419 | 40.5866 | 206.5556 | 1.1407 | 153.2877 | 2.7541 | 55.6578 | 0.74012
0:26:42 | 1602 | 4.6048 | 59.0359 | 5.263 | 31.8998 | 27.9106 | 115.658 | 40.3716 | 206.6667 | 1.1429 | 155.1627 | 2.7017 | 57.4322 | 0.75224
0:26:43 | 1603 | 4.5773 | 58.6835 | 5.2246 | 31.7689 | 27.8331 | 115.3155 | 40.6185 | 206.7778 | 1.1414 | 153.5642 | 2.714 | 56.5822 | 0.7388
0:26:44 | 1604 | 4.5102 | 57.8227 | 5.1297 | 31.1978 | 27.4297 | 114.949 | 40.9212 | 206.7778 | 1.1374 | 148.5218 | 2.7369 | 54.2667 | 0.70468
0:26:45 | 1605 | 4.5093 | 57.812 | 5.1311 | 30.964 | 27.2117 | 114.9072 | 40.8744 | 206.875 | 1.1379 | 147.3594 | 2.7443 | 53.6975 | 0.70754
0:26:46 | 1606 | 4.4965 | 57.648 | 5.0693 | 30.0879 | 26.6882 | 114.4054 | 41.2777 | 206.875 | 1.1274 | 142.7203 | 2.7665 | 51.5887 | 0.64577
0:26:47 | 1607 | 4.5268 | 58.0358 | 5.0844 | 29.8725 | 26.5964 | 113.9662 | 41.7079 | 206.875 | 1.1232 | 142.4191 | 2.8514 | 49.9475 | 0.62629
0:26:49 | 1609 | 4.4089 | 56.5249 | 4.9528 | 29.9113 | 26.627 | 114.0648 | 41.672 | 206.75 | 1.1233 | 138.7997 | 2.8874 | 48.0712 | 0.61091
0:26:51 | 1611 | 4.1905 | 53.7237 | 4.6981 | 29.5431 | 26.3509 | 113.8292 | 41.8487 | 206.5714 | 1.1211 | 130.1473 | 2.9521 | 44.0857 | 0.56913
0:26:52 | 1612 | 3.9948 | 51.2154 | 4.4684 | 29.1605 | 26.0699 | 113.4093 | 42.2481 | 206.2857 | 1.1186 | 122.4741 | 2.9474 | 41.5529 | 0.52973
0:26:54 | 1614 | 3.8792 | 49.7334 | 4.332 | 28.8614 | 25.8448 | 113.3479 | 42.4069 | 206.1667 | 1.1167 | 117.6547 | 2.9748 | 39.55 | 0.50564
0:26:55 | 1615 | 3.4152 | 43.785 | 3.8133 | 29.1174 | 26.0776 | 114.8893 | 41.0566 | 205.6667 | 1.1166 | 104.7925 | 2.8207 | 37.1517 | 0.44451
0:26:57 | 1617 | 3.2848 | 42.1122 | 3.6925 | 29.94 | 26.6336 | 115.6277 | 40.4353 | 205.4 | 1.1241 | 103.9013 | 2.693 | 38.582 | 0.45841
0:26:59 | 1619 | 2.8025 | 35.9292 | 3.1442 | 29.2345 | 26.0572 | 116.5263 | 39.4794 | 205 | 1.1219 | 87.1563 | 2.401 | 36.3 | 0.38339